## Página1
OBRA: CONSTRUÇÃO DO CENTRO DE ATENÇÃO PSICOSSOCIAL INFANTIL (CAPS - I)
PLANILHA CONTRATADA
ENDEREÇO: RUA MANOEL LEONARDO, S/N, ABOLIÇÃO II, MOSSORÓ/RN
CONTRATADA: IM ENGENHARIA LTDA
POSSUI ADITIVO? | [5 empty] | SIM | NÃO
X
POSSUI READEQUAÇÃO? | [5 empty] | SIM | NÃO
X
Item | Banco | Código | Descrição | Quantitativos Físicos |  | Quantitativos Financeiros
|  |  |  | Und | Contratado | Valor Unitário com BDI | Valor Contratado
[9 empty] | adt 01 | adt 02 | contratado
1.0 | SINAPI |  | ADMINISTRAÇÃO LOCAL | - |  |  | 88480.04 | 88480.04 |  |  | 88480.04
1.1 | COMPOSIÇÃO | CA-00 | ADMINISTRAÇÃO LOCAL | UN | 1 | 88480.04 | 88480.04 | 88480.04 |  |  | 88480.04
1.2 | SINAPI |  | SERVIÇOS PRELIMINARES | - |  |  | 227945.68 | 180131.33 |  |  | 180131.33
1.2.1 | SINAPI |  | SERVIÇOS INICIAIS | - |  |  | 19183.31 | 17342.86 |  |  | 17342.86
1.2.1.1 | COMPOSIÇÃO | CA-01 | PLACA DE OBRA EM CHAPA DE AÇO GALVANIZADO. INC_05/2020 ‐ (REF. 74209/001‐SINAPI) | M2 | 12 | 356.45 | 4277.4 | 4277.4 |  |  | 4277.4
1.2.1.2 | SINAPI | 99059 | LOCACAO CONVENCIONAL DE OBRA, UTILIZANDO GABARITO DE TÁBUAS CORRIDAS PONTALETADAS A CADA 2,00M 0,0 2 UTILIZAÇÕES. AF_10/2018 | M | 149.79 | 62.01 | 9288.47 | 9288.48 | 1840.46 |  | 7448.02
1.2.1.3 | SINAPI | 98459 | TAPUME COM TELHA METÁLICA. AF_05/2018 | M2 | 48 | 117.03 | 5617.44 | 5617.44 |  |  | 5617.44
1.2.2 | SINAPI |  | RETIRADA E DEMOLIÇÕES | - |  |  | 68280.05 | 41234.79 |  |  | 41234.79
1.2.2.1 | COMPOSIÇÃO | CA-02 | RETIRADA DE PAVIMENTAÇÃO EM PARALELEPIPEDO, COM REAPROVEITAMENTO. R_11/2020. (REF.CAERN ‐ 1200025) | M2 | 1258.46 | 13.59 | 17102.4714 | 17102.47 |  | 522.67 | 16579.8
1.2.2.2 | COMPOSIÇÃO | CA-03 | REMOÇÃO DE PINTURA LATEX (RASPAGEM E OU LIXAMENTO E OU ESCOVAÇÃO) (REF. C4913 ‐ SEINFRA) | M2 | 573.68 | 9.05 | 5191.804 | 5191.8 |  |  | 5191.8
1.2.2.3 | COMPOSIÇÃO | CA-04 | DEMOLIÇÃO DE PISO EM PEDRA CALCAREA ‐ (REF.4801 ‐ORSE) | M2 | 237.5 | 33.07 | 7854.125 | 7854.13 |  |  | 7854.13
1.2.2.4 | COMPOSIÇÃO | CA-05 | DEMOLIÇÃO DE MEIO‐FIO GRANÍTICO OU PRE‐MOLDADO ‐ (REF. 21 ‐ ORSE) | M | 95 | 12.71 | 1207.45 | 1207.45 |  |  | 1207.45
1.2.2.5 | SINAPI | 97625 | DEMOLIÇÃO DE ALVENARIA PARA QUALQUER TIPO DE BLOCO, DE FORMA MECANIZADA, SEM REAPROVEITAMENTO. AF_12/2017 | M3 | 7.89 | 60.06 | 473.8734 | 473.87 |  |  | 473.87
1.2.2.6 | COMPOSIÇÃO | CA-06 | CARGA MANUAL DE ENTULHO EM CAMINHÃO BASCULANTE 6 M3. (REF. 72897 ‐ SINAPI) | M3 | 656.5 | 31.03 | 20371.195 | 20371.2 | 10443.46 |  | 9927.74
1.2.2.7 | SINAPI | 97914 | TRANSPORTE COM CAMINHÃO BASCULANTE DE 6 M³, EM VIA URBANA PAVIMENTADA, DMT ATÉ 30 KM (UNIDADE: M3XKM). AF_07/2020 | m³ | 5040.48 | 3.19 | 16079.1312 | 16079.13 |  | 16079.13
1.2.3 | SINAPI |  | MOVIMENTO DE TERRA | - |  |  | 111295.45 | 92366.81 |  |  | 92366.81
1.2.3.1 | SINAPI | 93358 | ESCAVAÇÃO MANUAL DE VALA COM PROFUNDIDADE MENOR OU IGUAL A 1,30 M. AF_02/2021 | M3 | 291.66 | 89.62 | 26138.5692 | 26138.57 | 18928.64 |  | 7209.93
1.2.3.2 | SINAPI | 102304 | ESCAVAÇÃO MECANIZADA DE VALA COM PROF. MAIOR QUE 1,5 M ATÉ 3,0 M (MÉDIA MONTANTE E JUSANTE/UMA COMPOSIÇÃO POR TRECHO), RETROESCAV. (0,26 M3 ),LARG. MENOR QUE 0,8 M, EM SOLO MOLE, LOCAIS COM BAIXO NÍVEL DE INTERFERÊNCIA. AF_02/2021 | M3 | 25.92 | 9.25 | 239.76 | 239.76 |  |  | 239.76
1.2.3.3 | SINAPI | 94319 | ATERRO MANUAL DE VALAS COM SOLO ARGILO0,0ARENOSO E COMPACTAÇÃO MECANIZADA. AF_05/2016 | M3 | 732 | 110.06 | 80563.92 | 80563.92 |  |  | 80563.92
1.2.3.4 | SINAPI | 96995 | REATERRO MANUAL APILOADO COM SOQUETE. AF_10/2017 | M3 | 22.95 | 54.34 | 1247.103 | 1247.1 |  |  | 1247.1
1.2.3.5 | COMPOSIÇÃO | CA-06 | CARGA MANUAL DE ENTULHO EM CAMINHÃO BASCULANTE 6 M3. (REF. 72897 ‐ SINAPI) | M3 | 100.1 | 31.03 | 3106.103 | 3106.1 |  |  | 3106.1
1.2.4 | SINAPI |  | INSTALAÇÃO DE CANTEIRO DE OBRA | - |  |  | 29186.87 | 29186.87 |  |  | 29186.87
1.2.4.1 | COMPOSIÇÃO | CA-07 | LOCAÇÃO DE CONTEINER ‐ ALMOXARIFADO SEM BANHEIRO ‐ 6,00X2,4M ‐ REV 02_02/2022 ‐ (REF.4654‐ORSE) | MÊS | 6 | 1134.97 | 6809.82 | 6809.82 |  |  | 6809.82
1.2.4.2 | COMPOSIÇÃO | CA-08 | LOCAÇÃO DE CONTEINER ‐ BANHEIRO COM CHUVEIRO E VASOS ‐ 4,3 X2,3M ‐ (REF.4656‐ORSE) | MÊS | 12 | 1006.3 | 12075.6 | 12075.6 |  |  | 12075.6
1.2.4.3 | COMPOSIÇÃO | CA-09 | LOCAÇÃO DE CONTEINER ‐ ESCRITORIO COM BANHEIRO ‐ 6,0M X2,3M ‐ (REF.4657‐ORSE) | MÊS | 6 | 886.29 | 5317.74 | 5317.74 |  |  | 5317.74
1.2.4.4 | COMPOSIÇÃO | CA-9A | INSTALAÇÃO PROVISORIA DE ENERGIA ELÉTRICA, AEREA, TRIFASICA, EM POSTE GALVANIZADA, EXCLUSIVE FORNECIMENTO DO MEDIDOR. (REF.9416‐ORSE) | UND | 1 | 1941.77 | 1941.77 | 1941.77 |  |  | 1941.77
1.2.4.5 | COMPOSIÇÃO | CA-9B | LIGAÇÃO PROVISORIA DE AGUA E SANITARIO ‐ (REF. C1622 ‐ SEINFRA) | UND | 1 | 3041.94 | 3041.94 | 3041.94 |  |  | 3041.94
1.3 | SINAPI |  | ESTRUTURA | - |  |  | 628635.2096 | 583764.03 |  |  | 583764.03
1.3.1 | SINAPI |  | INFRAESTRUTURA | - |  |  | 231868.55 | 214503.89 |  |  | 214503.89
1.3.1.1 | SINAPI |  | SAPATAS | - |  |  | 96623.96 | 92654.24 |  |  | 92654.24
1.3.1.1.1 | SINAPI | 96619 | LASTRO DE CONCRETO MAGRO, APLICADO EM BLOCOS DE COROAMENTO OU SAPATAS, ESPESSURA DE 5 CM. AF_08/2017 | M2 | 209.38 | 34.67 | 7259.2046 | 7259.21 | 3695.13 | 274.59 | 3289.49
1.3.1.1.2 | SINAPI | 96535 | FABRICAÇÃO, MONTAGEM E DESMONTAGEM DE FÔRMA PARA SAPATA, EM MADEIRA SERRADA, E=25 MM, 4 UTILIZAÇÕES. AF_06/2017 | M2 | 255.19 | 164.34 | 41937.9246 | 41937.92 |  |  | 41937.92
1.3.1.1.3 | SINAPI | 96546 | ARMAÇÃO DE BLOCO, VIGA BALDRAME OU SAPATA UTILIZANDO AÇO CA0,050 DE 10 MM 0,0 MONTAGEM. AF_06/2017 | KG | 692 | 16.9 | 11694.8 | 11694.8 |  |  | 11694.8
1.3.1.1.4 | SINAPI | 96547 | ARMAÇÃO DE BLOCO, VIGA BALDRAME OU SAPATA UTILIZANDO AÇO CA0,050 DE 12,5 MM 0,0 MONTAGEM. AF_06/2017 | KG | 65 | 14.27 | 927.55 | 927.55 |  |  | 927.55
1.3.1.1.5 | SINAPI | 94966 | CONCRETO FCK = 30MPA, TRAÇO 1:2,1:2,5 (EM MASSA SECA DE CIMENTO/ AREIA MÉDIA/ BRITA 1) 0,0 PREPARO MECÂNICO COM BETONEIRA 400 L. AF_05/2021 | M3 | 41.16 | 541.76 | 22298.8416 | 22298.84 |  |  | 22298.84
1.3.1.1.6 | SINAPI | 103670 | LANÇAMENTO COM USO DE BALDES, ADENSAMENTO E ACABAMENTO DE CONCRETO EM ESTRUTURAS. AF_02/2022 | M3 | 41.16 | 303.83 | 12505.6428 | 12505.64 |  |  | 12505.64
1.3.1.2 | SINAPI |  | VIGAS BALDRAMES | - |  |  | 135244.59 | 121849.65 |  |  | 121849.65
1.3.1.2.1 | SINAPI | 102487 | CONCRETO CICLÓPICO FCK = 15MPA, 30% PEDRA DE MÃO EM VOLUME REAL, INCLUSIVE LANÇAMENTO. AF_05/2021 | M3 | 102.47 | 647.23 | 66321.6581 | 66321.66 |  |  | 66321.66
1.3.1.2.2 | COMPOSIÇÃO | CA-10 | ALVENARIA DE EMBASAMENTO COM BLOCO CERAMICO DE 8 FUROS E ARGAMASSA DE CIMENTO E AREIA (1:6). R_11/2020 (REF. 1030022 ‐ CAERN) | M3 | 25.1 | 578.51 | 14520.601 | 14520.6 |  |  | 14520.6
1.3.1.2.3 | SINAPI | 96536 | FABRICAÇÃO, MONTAGEM E DESMONTAGEM DE FÔRMA PARA VIGA BALDRAME, EM MADEIRA SERRADA, E=25 MM, 4 UTILIZAÇÕES. AF_06/2017 | M2 | 181.9 | 83.09 | 15114.071 | 15114.07 | 12290.67 | 1104.27 | 1719.13
1.3.1.2.4 | SINAPI | 96543 | ARMAÇÃO DE BLOCO, VIGA BALDRAME E SAPATA UTILIZANDO AÇO CA0,060 DE 5 MM 0,0 MONTAGEM. AF_06/2017 | KG | 360.3 | 21.73 | 7829.319 | 7829.32 |  |  | 7829.32
1.3.1.2.5 | SINAPI | 96545 | ARMAÇÃO DE BLOCO, VIGA BALDRAME OU SAPATA UTILIZANDO AÇO CA0,050 DE 8 MM 0,0 MONTAGEM. AF_06/2017 | KG | 767.4 | 18.95 | 14542.23 | 14542.23 |  |  | 14542.23
1.3.1.2.6 | SINAPI | 96546 | ARMAÇÃO DE BLOCO, VIGA BALDRAME OU SAPATA UTILIZANDO AÇO CA0,050 DE 10 MM 0,0 MONTAGEM. AF_06/2017 | KG | 98.86 | 16.9 | 1670.734 | 1670.73 |  |  | 1670.73
1.3.1.2.7 | SINAPI | 94966 | CONCRETO FCK = 30MPA, TRAÇO 1:2,1:2,5 (EM MASSA SECA DE CIMENTO/ AREIA MÉDIA/ BRITA 1) 0,0 PREPARO MECÂNICO COM BETONEIRA 400 L. AF_05/2021 | M3 | 18.03 | 541.76 | 9767.9328 | 9767.93 |  |  | 9767.93
1.3.1.2.8 | SINAPI | 103670 | LANÇAMENTO COM USO DE BALDES, ADENSAMENTO E ACABAMENTO DE CONCRETO EM ESTRUTURAS. AF_02/2022 | M3 | 18.03 | 303.83 | 5478.0549 | 5478.05 |  |  | 5478.05
1.3.2 | SINAPI |  | SUPRAESTRUTURA | - |  |  | 396766.6596 | 369260.14 |  |  | 369260.14
1.3.2.1 | SINAPI |  | PILARES | - |  |  | 144885.6496 | 134905.69 |  |  | 134905.69
1.3.2.1.1 | SINAPI | 92269 | FABRICAÇÃO DE FÔRMA PARA PILARES E ESTRUTURAS SIMILARES, EM MADEIRA SERRADA, E=25 MM. AF_09/2020 | M2 | 376.04 | 222.17 | 83544.8068 | 83544.81 |  | 7409.37 | 76135.44
1.3.2.1.2 | SINAPI | 94966 | CONCRETO FCK = 30MPA, TRAÇO 1:2,1:2,5 (EM MASSA SECA DE CIMENTO/ AREIA MÉDIA/ BRITA 1) 0,0 PREPARO MECÂNICO COM BETONEIRA 400 L. AF_05/2021 | M3 | 18.92 | 541.76 | 10250.0992 | 10250.1 |  | 1646.95 | 8603.15
1.3.2.1.3 | SINAPI | 103670 | LANÇAMENTO COM USO DE BALDES, ADENSAMENTO E ACABAMENTO DE CONCRETO EM ESTRUTURAS. AF_02/2022 | M3 | 18.92 | 303.83 | 5748.4636 | 5748.46 |  | 923.64 | 4824.82
1.3.2.1.4 | SINAPI | 92759 | ARMAÇÃO DE PILAR OU VIGA DE ESTRUTURA CONVENCIONAL DE CONCRETO ARMADO UTILIZANDO AÇO CA0,060 DE 5,0 MM 0,0 MONTAGEM. AF_06/2022 | KG | 675 | 17.9 | 12082.5 | 12082.5 |  |  | 12082.5
1.3.2.1.5 | SINAPI | 92760 | ARMAÇÃO DE PILAR OU VIGA DE ESTRUTURA CONVENCIONAL DE CONCRETO ARMADO UTILIZANDO AÇO CA0,050 DE 6,3 MM 0,0 MONTAGEM. AF_06/2022 | KG | 21 | 17.29 | 363.09 | 363.09 |  |  | 363.09
1.3.2.1.6 | SINAPI | 92762 | ARMAÇÃO DE PILAR OU VIGA DE ESTRUTURA CONVENCIONAL DE CONCRETO ARMADO UTILIZANDO AÇO CA0,050 DE 10,0 MM 0,0 MONTAGEM. AF_06/2022 | KG | 2137 | 14.91 | 31862.67 | 31862.67 |  |  | 31862.67
1.3.2.1.7 | SINAPI | 92763 | ARMAÇÃO DE PILAR OU VIGA DE ESTRUTURA CONVENCIONAL DE CONCRETO ARMADO UTILIZANDO AÇO CA0,050 DE 12,5 MM 0,0 MONTAGEM. AF_06/2022 | KG | 82 | 12.61 | 1034.02 | 1034.02 |  |  | 1034.02
1.3.2.2 | SINAPI |  | VIGAS | - |  |  | 126227.8414 | 120455.49 |  |  | 120455.49
1.3.2.2.1 | SINAPI | 92270 | FABRICAÇÃO DE FÔRMA PARA VIGAS, COM MADEIRA SERRADA, E = 25 MM. AF_09/2020 | M2 | 360.9 | 176.04 | 63532.836 | 63532.83 |  | 5772.35 | 57760.48
1.3.2.2.2 | SINAPI | 94966 | CONCRETO FCK = 30MPA, TRAÇO 1:2,1:2,5 (EM MASSA SECA DE CIMENTO/ AREIA MÉDIA/ BRITA 1) 0,0 PREPARO MECÂNICO COM BETONEIRA 400 L. AF_05/2021 | M3 | 30.96 | 541.76 | 16772.8896 | 16772.89 |  |  | 16772.89
1.3.2.2.3 | SINAPI | 103670 | LANÇAMENTO COM USO DE BALDES, ADENSAMENTO E ACABAMENTO DE CONCRETO EM ESTRUTURAS. AF_02/2022 | M3 | 30.96 | 303.83 | 9406.5768 | 9406.58 |  |  | 9406.58
1.3.2.2.4 | SINAPI | 92759 | ARMAÇÃO DE PILAR OU VIGA DE ESTRUTURA CONVENCIONAL DE CONCRETO ARMADO UTILIZANDO AÇO CA0,060 DE 5,0 MM 0,0 MONTAGEM. AF_06/2022 | KG | 611.05 | 17.9 | 10937.795 | 10937.8 |  |  | 10937.8
1.3.2.2.5 | SINAPI | 92760 | ARMAÇÃO DE PILAR OU VIGA DE ESTRUTURA CONVENCIONAL DE CONCRETO ARMADO UTILIZANDO AÇO CA0,050 DE 6,3 MM 0,0 MONTAGEM. AF_06/2022 | KG | 29 | 17.29 | 501.41 | 501.41 |  |  | 501.41
1.3.2.2.6 | SINAPI | 92761 | ARMAÇÃO DE PILAR OU VIGA DE ESTRUTURA CONVENCIONAL DE CONCRETO ARMADO UTILIZANDO AÇO CA0,050 DE 8,0 MM 0,0 MONTAGEM. AF_06/2022 | KG | 339.4 | 16.54 | 5613.676 | 5613.68 |  |  | 5613.68
1.3.2.2.7 | SINAPI | 92762 | ARMAÇÃO DE PILAR OU VIGA DE ESTRUTURA CONVENCIONAL DE CONCRETO ARMADO UTILIZANDO AÇO CA0,050 DE 10,0 MM 0,0 MONTAGEM. AF_06/2022 | KG | 1154.8 | 14.91 | 17218.068 | 17218.07 |  |  | 17218.07
1.3.2.2.8 | SINAPI | 92763 | ARMAÇÃO DE PILAR OU VIGA DE ESTRUTURA CONVENCIONAL DE CONCRETO ARMADO UTILIZANDO AÇO CA0,050 DE 12,5 MM 0,0 MONTAGEM. AF_06/2022 | KG | 178 | 12.61 | 2244.58 | 2244.58 |  |  | 2244.58
1.3.2.3 | SINAPI |  | LAJES PRE-MOLDADAS | - |  |  | 125653.1686 | 113898.96 |  |  | 113898.96
1.3.2.3.1 | COMPOSIÇÃO | CA-11 | LAJE PRÉ0,0MOLDADA UNIDIRECIONAL, BIAPOIADA, PARA PISO, ENCHIMENTO EM CERÂMICA, VIGOTA CONVENCIONAL, ALTURA TOTAL DA LAJE (ENCHIMENTO+CAPA) = (8+4). AF_11/2020 COM FCK=30 MPA 0,0 (REF. 1019630,0 SINAPI) | M2 | 564.17 | 203.36 | 114729.6112 | 114729.61 |  | 11754.21 | 102975.4
1.3.2.3.2 | SINAPI | 92770 | ARMAÇÃO DE LAJE DE ESTRUTURA CONVENCIONAL DE CONCRETO ARMADO UTILIZANDO AÇO CA0,050 DE 8,0 MM 0,0 MONTAGEM. AF_06/2022 | KG | 681.87 | 16.02 | 10923.5574 | 10923.56 |  |  | 10923.56
1.4 | SINAPI |  | IMPERMEABILIZAÇÃO | - |  |  | 47512.97 | 46476.56 |  |  | 46476.56
1.4.1 | SINAPI | 98557 | IMPERMEABILIZAÇÃO DE SUPERFÍCIE COM EMULSÃO ASFÁLTICA, 2 DEMÃOS AF_06/2018 | M2 | 1103.78 | 41.24 | 45519.89 | 45519.89 | 981.51 |  | 44538.38
1.4.2 | SINAPI | 98546 | IMPERMEABILIZAÇÃO DE SUPERFÍCIE COM MANTA ASFÁLTICA, UMA CAMADA, INCLUSIVE APLICAÇÃO DE PRIMER ASFÁLTICO, E=3MM. AF_06/2018 | M2 | 9.44 | 128.99 | 1217.67 | 1217.67 |  | 33.54 | 1184.13
1.4.3 | SINAPI | 98569 | PROTEÇÃO MECÂNICA DE SUPERFICIE HORIZONTAL COM ARGAMASSA DE CIMENTO E AREIA, TRAÇO 1:3, E=5CM. AF_06/2018 | M2 | 9.44 | 82.14 | 775.41 | 775.41 |  | 21.36 | 754.05
1.5 | SINAPI |  | PAREDES E PAINEIS | - |  |  | 144171.06 | 132049.59 |  |  | 132049.59
1.5.1 | SINAPI | 103317 | ALVENARIA DE VEDAÇÃO DE BLOCOS VAZADOS DE CONCRETO DE 9X19X39 CM (ESPESSURA 9 CM) E ARGAMASSA DE ASSENTAMENTO COM PREPARO MANUAL. AF_12/2021 | M2 | 1856.92 | 70.63 | 131154.2596 | 131154.26 |  | 11889.15 | 119265.11
1.5.2 | SINAPI | 101162 | ALVENARIA DE VEDAÇÃO COM ELEMENTO VAZADO DE CERÂMICA (COBOGÓ) DE 7X20X20CM E ARGAMASSA DE ASSENTAMENTO COM PREPARO EM BETONEIRA. AF_05/2020 | M2 | 10.9 | 145.2 | 1582.68 | 1582.68 |  | 232.32 | 1350.36
1.5.3 | SINAPI | 93182 | VERGA PRÉ0,0MOLDADA PARA JANELAS COM ATÉ 1,5 M DE VÃO. AF_03/2016 | M | 35.28 | 52.41 | 1849.0248 | 1849.02 |  |  | 1849.02
1.5.4 | SINAPI | 93183 | VERGA PRÉ0,0MOLDADA PARA JANELAS COM MAIS DE 1,5 M DE VÃO. AF_03/2016 | M | 44.03 | 67.19 | 2958.3757 | 2958.38 |  |  | 2958.38
1.5.5 | SINAPI | 93184 | VERGA PRÉ0,0MOLDADA PARA PORTAS COM ATÉ 1,5 M DE VÃO. AF_03/2016 | M | 49.14 | 38.76 | 1904.6664 | 1904.67 |  |  | 1904.67
1.5.6 | SINAPI | 93185 | VERGA PRÉ0,0MOLDADA PARA PORTAS COM MAIS DE 1,5 M DE VÃO. AF_03/2016 | M | 2.52 | 66.2 | 166.824 | 166.82 |  |  | 166.82
1.5.7 | SINAPI | 93194 | CONTRAVERGA PRÉ0,0MOLDADA PARA VÃOS DE ATÉ 1,5 M DE COMPRIMENTO. AF_03/2016 | M | 35.28 | 51.34 | 1811.2752 | 1811.28 |  |  | 1811.28
1.5.8 | SINAPI | 93195 | CONTRAVERGA PRÉ0,0MOLDADA PARA VÃOS DE MAIS DE 1,5 M DE COMPRIMENTO. AF_03/2016 | M | 44.03 | 62.32 | 2743.9496 | 2743.95 |  |  | 2743.95
1.6 | SINAPI |  | COBERTURA | - |  |  | 137232.3116 | 122609.63 |  |  | 122609.63
1.6.1 | SINAPI |  | TELHADO | - |  |  | 88205.2458 | 84042.67 |  |  | 84042.67
1.6.1.1 | SINAPI | 92543 | TRAMA DE MADEIRA COMPOSTA POR TERÇAS PARA TELHADOS DE ATÉ 2 ÁGUAS PARA TELHA ONDULADA DE FIBROCIMENTO, METÁLICA, PLÁSTICA OU TERMOACÚSTICA, INCLUSO TRANSPORTE VERTICAL. AF_07/2019 | M2 | 611 | 21.99 | 13435.89 | 13435.89 |  |  | 13435.89
1.6.1.2 | SINAPI | 94207 | TELHAMENTO COM TELHA ONDULADA DE FIBROCIMENTO E = 6 MM, COM RECOBRIMENTO LATERAL DE 1/4 DE ONDA PARA TELHADO COM INCLINAÇÃO MAIOR QUE 10°, COM ATÉ 2 ÁGUAS, INCLUSO IÇAMENTO. AF_07/2019 | M2 | 611 | 62.15 | 37973.65 | 37973.65 |  |  | 37973.65
1.6.1.3 | SINAPI | 100373 | FABRICAÇÃO E INSTALAÇÃO DE MEIA TESOURA DE MADEIRA NÃO APARELHADA, COM VÃO DE 9 M, PARA TELHA ONDULADA DE FIBROCIMENTO, ALUMÍNIO, PLÁSTICA OU TERMOACÚSTICA, INCLUSO IÇAMENTO. AF_07/2019 | UN | 3 | 2616.69 | 7850.07 | 7850.07 |  |  | 7850.07
1.6.1.4 | COMPOSIÇÃO | CA-12 | RUFO EM CONCRETO PRÉ‐FABRICADO, ASSENTADO COM ARGAMASSA DE CIMENTO E AREIA (1:3). R_05/2021 ‐ (REF. 1080086 ‐ CAERN) | M | 234.8 | 32.71 | 7680.308 | 7680.31 |  |  | 7680.31
1.6.1.5 | COMPOSIÇÃO | CA-13 | CHAPIM DE CONCRETO PRÉ‐MOLDADO. (REF. 08637 ‐ ORSE) | M | 250.7 | 68.22 | 17102.754 | 17102.75 |  |  | 17102.75
1.6.1.6 | SINAPI | 100381 | FABRICAÇÃO E INSTALAÇÃO DE PONTALETES DE MADEIRA NÃO APARELHADA PARA TELHADOS COM ATÉ 2 ÁGUAS E COM TELHA CERÂMICA OU DE CONCRETO EM EDIFÍCIO INSTITUCIONAL TÉRREO, INCLUSO TRANSPORTE VERTICAL. AF_07/2019 | m² | 76.14 | 54.67 | 4162.5738 | 4162.57 |  | 4162.57
1.6.2 | SINAPI |  | INSTALAÇÃO PLUVIAL | - |  |  | 21846.8458 | 17193.56 |  |  | 17193.56
1.6.2.1 | SINAPI | 89576 | TUBO PVC, SÉRIE R, ÁGUA PLUVIAL, DN 75 MM, FORNECIDO E INSTALADO EM CONDUTORES VERTICAIS DE ÁGUAS PLUVIAIS. AF_06/2022 | M | 6 | 27.68 | 166.08 | 166.08 |  |  | 166.08
1.6.2.2 | SINAPI | 89512 | TUBO PVC, SÉRIE R, ÁGUA PLUVIAL, DN 100 MM, FORNECIDO E INSTALADO EM RAMAL DE ENCAMINHAMENTO. AF_06/2022 | M | 108 | 69.7 | 7527.6 | 7527.6 |  |  | 7527.6
1.6.2.3 | SINAPI | 89581 | JOELHO 90 GRAUS, PVC, SERIE R, ÁGUA PLUVIAL, DN 75 MM, JUNTA ELÁSTICA, FORNECIDO E INSTALADO EM CONDUTORES VERTICAIS DE ÁGUAS PLUVIAIS. AF_06/2022 | UN | 2 | 39.7 | 79.4 | 79.4 |  |  | 79.4
1.6.2.4 | SINAPI | 89529 | JOELHO 90 GRAUS, PVC, SERIE R, ÁGUA PLUVIAL, DN 100 MM, JUNTA ELÁSTICA, FORNECIDO E INSTALADO EM RAMAL DE ENCAMINHAMENTO. AF_06/2022 | UN | 16 | 60.68 | 970.88 | 970.88 |  |  | 970.88
1.6.2.5 | SINAPI | 89582 | JOELHO 45 GRAUS, PVC, SERIE R, ÁGUA PLUVIAL, DN 75 MM, JUNTA ELÁSTICA, FORNECIDO E INSTALADO EM CONDUTORES VERTICAIS DE ÁGUAS PLUVIAIS. AF_06/2022 | UN | 4 | 35.85 | 143.4 | 143.4 |  |  | 143.4
1.6.2.6 | SINAPI | 89531 | JOELHO 45 GRAUS, PVC, SERIE R, ÁGUA PLUVIAL, DN 100 MM, JUNTA ELÁSTICA, FORNECIDO E INSTALADO EM RAMAL DE ENCAMINHAMENTO. AF_06/2022 | UN | 20 | 44.12 | 882.4 | 882.4 |  |  | 882.4
1.6.2.7 | SINAPI | 89693 | TÊ, PVC, SERIE R, ÁGUA PLUVIAL, DN 100 X 100 MM, JUNTA ELÁSTICA, FORNECIDO E INSTALADO EM CONDUTORES VERTICAIS DE ÁGUAS PLUVIAIS. AF_06/2022 | UN | 7 | 95.09 | 665.63 | 665.63 |  | 475.45 | 190.18
1.6.2.8 | SINAPI | 89599 | LUVA SIMPLES, PVC, SERIE R, ÁGUA PLUVIAL, DN 75 MM, JUNTA ELÁSTICA, FORNECIDO E INSTALADO EM CONDUTORES VERTICAIS DE ÁGUAS PLUVIAIS. AF_06/2022 | UN | 7 | 26.22 | 183.54 | 183.54 |  |  | 183.54
1.6.2.9 | SINAPI | 89554 | LUVA SIMPLES, PVC, SERIE R, ÁGUA PLUVIAL, DN 100 MM, JUNTA ELÁSTICA, FORNECIDO E INSTALADO EM RAMAL DE ENCAMINHAMENTO. AF_06/2022 | UN | 36 | 34.09 | 1227.24 | 1227.24 |  | 988.61 | 238.63
1.6.2.10 | COMPOSIÇÃO | CA-14 | RALO HEMISFERICO Em Fº Fº, TIPO ABACAXI DN 100MM ‐ (REF.4283‐ORSE) | UNIDADE | 36 | 49.73 | 1790.28 | 1790.28 |  |  | 1790.28
1.6.2.11 | COMPOSIÇÃO | CA-15 | CAIXA DE INSPEÇÃO EM ALVENARIA ‐ 1/2 TIJOLO COMUM ‐ (REF.C0605 ‐ SEINFRA) | M2 | 19.6 | 187.75 | 3679.9 | 3679.9 |  | 2598.46 | 1081.44
1.6.2.12 | COMPOSIÇÃO | CA-16 | TAMPA DE CONCRETO ESP=5CM P/CAIXA EM ALVENARIA (REF.C2299‐SEINFRA) | M2 | 4.48 | 287.45 | 1287.776 | 1287.78 |  |  | 1287.78
1.6.2.13 | SINAPI | 101624 | PREPARO DE FUNDO DE VALA COM LARGURA MAIOR OU IGUAL A 1,5 M E MENOR QUE 2,5 M, COM CAMADA DE BRITA, LANÇAMENTO MECANIZADO. AF_08/2020 | M3 | 4.48 | 301.41 | 1350.3168 | 1350.31 |  | 590.76 | 759.55
1.6.2.14 | COMPOSIÇÃO | CA-17 | ANEL DE BORRACHA PARA TUBO PVC SANITARIO DN 75MM.(REF.03404‐ORSE) | UN | 17 | 5.65 | 96.05 | 96.05 |  |  | 96.05
1.6.2.15 | COMPOSIÇÃO | CA-18 | ANEL DE BORRACHA PARA TUBO PVC SANITARIO DN 100MM.(REF.03404‐ORSE) | UN | 86 | 6.26 | 538.36 | 538.36 |  |  | 538.36
1.6.2.16 | SINAPI | 94227 | CALHA EM CHAPA DE AÇO GALVANIZADO NÚMERO 24, DESENVOLVIMENTO DE 33 CM, INCLUSO TRANSPORTE VERTICAL. AF_07/2019 | M | 19.65 | 64.02 | 1257.993 | 1257.99 |  |  | 1257.99
1.6.3 | COMPOSIÇÃO | CA-18 | CALHA EM ALVENARIA | - |  |  | 27180.22 | 21373.4 |  |  | 21373.4
1.6.3.1 | SINAPI | 103317 | ALVENARIA DE VEDAÇÃO DE BLOCOS VAZADOS DE CONCRETO DE 9X19X39 CM (ESPESSURA 9 CM) E ARGAMASSA DE ASSENTAMENTO COM PREPARO MANUAL. AF_12/2021 | M2 | 35.96 | 70.63 | 2539.8548 | 2539.86 |  | 542.44 | 1997.42
1.6.3.2 | SINAPI | 87878 | CHAPISCO APLICADO EM ALVENARIAS E ESTRUTURAS DE CONCRETO INTERNAS, COM COLHER DE PEDREIRO. ARGAMASSA TRAÇO 1:3 COM PREPARO MANUAL. AF_10/2022 | M2 | 71.92 | 4.82 | 346.6544 | 346.66 |  | 74.04 | 272.62
1.6.3.3 | SINAPI | 89173 | (COMPOSIÇÃO REPRESENTATIVA) DO SERVIÇO DE EMBOÇO/MASSA ÚNICA, APLICADO MANUALMENTE, TRAÇO 1:2:8, EM BETONEIRA DE 400L, PAREDES INTERNAS, COM EXECUÇÃO DE TALISCAS, EDIFICAÇÃO HABITACIONAL UNIFAMILIAR (CASAS) E EDIFICAÇÃO PÚBLICA PADRÃO. AF_12/2014 | M2 | 71.92 | 34.94 | 2512.8848 | 2512.89 |  | 536.68 | 1976.21
1.6.3.4 | SINAPI | 95241 | LASTRO DE CONCRETO MAGRO, APLICADO EM PISOS, LAJES SOBRE SOLO OU RADIERS, ESPESSURA DE 5 CM. AF_07/2016 | M2 | 26.98 | 33.36 | 900.0528 | 900.06 |  | 192.49 | 707.57
1.6.3.5 | SINAPI | 98546 | IMPERMEABILIZAÇÃO DE SUPERFÍCIE COM MANTA ASFÁLTICA, UMA CAMADA, INCLUSIVE APLICAÇÃO DE PRIMER ASFÁLTICO, E=3MM. AF_06/2018 | M2 | 98.9 | 128.99 | 12757.111 | 12757.11 |  | 2725.56 | 10031.55
1.6.3.6 | SINAPI | 98569 | PROTEÇÃO MECÂNICA DE SUPERFICIE HORIZONTAL COM ARGAMASSA DE CIMENTO E AREIA, TRAÇO 1:3, E=5CM. AF_06/2018 | M2 | 98.9 | 82.14 | 8123.646 | 8123.65 |  | 1735.62 | 6388.03
1.7 | SINAPI |  | INSTALAÇÕES SANITARIAS | - |  |  | 131946.0107 | 127358.77 |  |  | 127358.77
1.7.1 | SINAPI |  | ACESSORIOS | - |  |  | 75383.7414 | 72259.31 |  |  | 72259.31
1.7.1.1 | SINAPI | 86931 | VASO SANITÁRIO SIFONADO COM CAIXA ACOPLADA LOUÇA BRANCA, INCLUSO ENGATE FLEXÍVEL EM PLÁSTICO BRANCO, 1/2 X 40CM 0,0 FORNECIMENTO E INSTALAÇÃO. AF_01/2020 | UN | 5 | 478.88 | 2394.4 | 2394.4 |  |  | 2394.4
1.7.1.2 | SINAPI | 100848 | VASO SANITÁRIO INFANTIL LOUÇA BRANCA 0,0 FORNECIMENTO E INSTALACAO. AF_01/2020 | UN | 2 | 525.73 | 1051.46 | 1051.46 |  |  | 1051.46
1.7.1.3 | COMPOSIÇÃO | CA-19 | VASO SANITARIO SIFONADO CONVENCIONAL PARA PCD COM CAIXA ACOPLADA SEM FURO FRONTAL COM LOUÇA BRANCA SEM ASSENTO ‐ FORNECIMENTO E INSTALAÇÃO. AF_01/2020 (REF. 95471‐SINAPI) | UN | 7 | 1018.25 | 7127.75 | 7127.75 |  |  | 7127.75
1.7.1.4 | COMPOSIÇÃO | CA-20 | DUCHA HIGIENICA PLASTICA COM REGISTRO METALICO 1/2, FORNECIMENTO E INSTALAÇAO. R _05/2021 (REF.1070041‐ CAERN) | UN | 14 | 101.67 | 1423.38 | 1423.38 |  |  | 1423.38
1.7.1.5 | SINAPI | 100849 | ASSENTO SANITÁRIO CONVENCIONAL 0,0 FORNECIMENTO E INSTALACAO. AF_01/2020 | UN | 14 | 39.73 | 556.22 | 556.22 |  |  | 556.22
1.7.1.6 | SINAPI | 95545 | SABONETEIRA DE PAREDE EM METAL CROMADO, INCLUSO FIXAÇÃO. AF_01/2020 | UN | 4 | 36.41 | 145.64 | 145.64 |  |  | 145.64
1.7.1.7 | SINAPI | 95547 | SABONETEIRA PLASTICA TIPO DISPENSER PARA SABONETE LIQUIDO COM RESERVATORIO 800 A 1500 ML, INCLUSO FIXAÇÃO. AF_01/2020 | UN | 26 | 67.36 | 1751.36 | 1751.36 |  |  | 1751.36
1.7.1.8 | COMPOSIÇÃO | CA-21 | PAPELEIRA PLÁSTICA TIPO DISPENSER PARA PAPEL HIGIÊNICO EM ROLO DE ATÉ 500 M. R_05/2021 (REF.1070214 ‐ CAERN) | UN | 14 | 63.03 | 882.42 | 882.42 |  |  | 882.42
1.7.1.9 | COMPOSIÇÃO | CA-22 | TOALHEIRO PLASTICO TIPO DISPENSER PARA PAPEL TOALHA INTERFOLHADO. R_05/2021 (REF.1070213 ‐ CAERN) | UN | 22 | 75.81 | 1667.82 | 1667.82 |  |  | 1667.82
1.7.1.10 | COMPOSIÇÃO | CA-23 | BANCADA DE GRANITO POLIDO, TIPO ANDORINHA/ QUARTZ/ CASTELO/ CORUMBA OU OUTRAS CORES) E=3CM , FORNECIMENTO E INSTALAÇÃO. (REF.C0357‐SEINFRA) | M2 | 21.14 | 272.53 | 5761.2842 | 5761.28 |  | 231.65 | 5529.63
1.7.1.11 | SINAPI | 86938 | CUBA DE EMBUTIR OVAL EM LOUÇA BRANCA, 35 X 50CM OU EQUIVALENTE, INCLUSO VÁLVULA E SIFÃO TIPO GARRAFA EM METAL CROMADO 0,0 FORNECIMENTO E INSTALAÇÃO. AF_01/2020 | UN | 22 | 374.5 | 8239 | 8239 |  | 1123.5 | 7115.5
1.7.1.12 | SINAPI | 86935 | CUBA DE EMBUTIR DE AÇO INOXIDÁVEL MÉDIA, INCLUSO VÁLVULA TIPO AMERICANA EM METAL CROMADO E SIFÃO FLEXÍVEL EM PVC 0,0 FORNECIMENTO E INSTALAÇÃO. AF_01/2020 | UN | 5 | 250.12 | 1250.6 | 1250.6 |  | 250.12 | 1000.48
1.7.1.13 | SINAPI | 86904 | LAVATÓRIO LOUÇA BRANCA SUSPENSO, 29,5 X 39CM OU EQUIVALENTE, PADRÃO POPULAR 0,0 FORNECIMENTO E INSTALAÇÃO. AF_01/2020 | UN | 7 | 143.64 | 1005.48 | 1005.48 |  |  | 1005.48
1.7.1.14 | SINAPI | 86878 | VÁLVULA EM METAL CROMADO TIPO AMERICANA 3.1/2 X 1.1/2 PARA PIA 0,0 FORNECIMENTO E INSTALAÇÃO. AF_01/2020 | UN | 7 | 62.15 | 435.05 | 435.05 |  |  | 435.05
1.7.1.15 | COMPOSIÇÃO | CA-24 | TORNEIRA CROMADA DE MESA PARA LAVATORIO TEMPORIZADA PRESSAO BICA BAIXA ‐ FORNECIMENTO E INSTALAÇÃO. AF_01/2020 (REF. 86915 ‐ SINAPI) | UN | 33 | 128.76 | 4249.08 | 4249.08 |  | 901.32 | 3347.76
1.7.1.16 | SINAPI | 86911 | TORNEIRA CROMADA LONGA, DE PAREDE, 1/2 OU 3/4, PARA PIA DE COZINHA, PADRÃO POPULAR 0,0 FORNECIMENTO E INSTALAÇÃO. AF_01/2020 | UN | 2 | 75.36 | 150.72 | 150.72 |  |  | 150.72
1.7.1.17 | COMPOSIÇÃO | CA-25 | TORNEIRA TIPO JARDIM (REF.C4000‐SEINFRA) | UN | 6 | 22.64 | 135.84 | 135.84 |  |  | 135.84
1.7.1.18 | SINAPI | 100868 | BARRA DE APOIO RETA, EM ACO INOX POLIDO, COMPRIMENTO 80 CM, FIXADA NA PAREDE 0,0 FORNECIMENTO E INSTALAÇÃO. AF_01/2020 | UN | 14 | 363 | 5082 | 5082 |  |  | 5082
1.7.1.19 | SINAPI | 100867 | BARRA DE APOIO RETA, EM ACO INOX POLIDO, COMPRIMENTO 70 CM, FIXADA NA PAREDE 0,0 FORNECIMENTO E INSTALAÇÃO. AF_01/2020 | UN | 19 | 349.57 | 6641.83 | 6641.83 |  |  | 6641.83
1.7.1.20 | COMPOSIÇÃO | CA-26 | BARRA DE APOIO, RETA, FIXA, EM AÇO INOX, L=40CM, D=1 1/4'' ‐ JACKWAL OU SIMILAR ‐ (REF.13110 ‐ ORSE) | UN | 14 | 116.47 | 1630.58 | 1630.58 |  |  | 1630.58
1.7.1.21 | SINAPI | 100875 | BANCO ARTICULADO, EM ACO INOX, PARA PCD, FIXADO NA PAREDE 0,0 FORNECIMENTO E INSTALAÇÃO. AF_01/2020 | UN | 7 | 1132.36 | 7926.52 | 7926.52 |  |  | 7926.52
1.7.1.22 | SINAPI | 100865 | BARRA DE APOIO LATERAL ARTICULADA, COM TRAVA, EM ACO INOX POLIDO, FIXADA NA PAREDE 0,0 FORNECIMENTO E INSTALAÇÃO. AF_01/2020 | UN | 7 | 613.02 | 4291.14 | 4291.14 |  |  | 4291.14
1.7.1.23 | COMPOSIÇÃO | CA-27 | ESPELHO CRISTAL, ESPESSURA 4MM COM PARAFUSO DE FIXAÇÃO, SEM MOLDURA (REF. C4835 ‐ SEINFRA) | M2 | 9.04 | 741.68 | 6704.7872 | 6704.79 |  |  | 6704.79
1.7.1.24 | SINAPI | 86930 | TANQUE DE MÁRMORE SINTÉTICO SUSPENSO, 22L OU EQUIVALENTE, INCLUSO SIFÃO FLEXÍVEL EM PVC, VÁLVULA PLÁSTICA E TORNEIRA DE PLÁSTICO 0,0 FORNECIMENTO E INSTALAÇÃO. AF_01/2020 | UN | 1 | 275.46 | 275.46 | 275.46 |  |  | 275.46
1.7.1.25 | COMPOSIÇÃO | CA-28 | ALARME BANHEIRO PNE DEFICIENTE FISICO CONFORME NBR 9050 COM ACIONADOR ‐ (REF.11961 ‐ ORSE) | UN | 7 | 569.44 | 3986.08 | 3986.08 |  |  | 3986.08
1.7.1.26 | COMPOSIÇÃO | CA-71 | CHUVEIRO PLÁSTICO COMUM COM BRAÇO E CANOPLA DE 1/2" - FORNECIMENTO E INSTALAÇÃO. R_05/2021 | UN | 8 | 48.36 | 386.88 | 386.88 |  | 386.88
1.7.1.27 | SINAPI | 89351 | REGISTRO DE PRESSÃO BRUTO, LATÃO, ROSCÁVEL, 3/4'' - FORNECIMENTO E INSTALAÇÃO. AF_08/2021 | UN | 8 | 28.87 | 230.96 | 230.96 |  | 230.96
1.7.2 | SINAPI |  | INSTALAÇÃO DE ESGOTO - SANITARIO | - |  |  | 33659.9653 | 33085.88 |  |  | 33085.88
1.7.2.1 | SINAPI | 89711 | TUBO PVC, SERIE NORMAL, ESGOTO PREDIAL, DN 40 MM, FORNECIDO E INSTALADO EM RAMAL DE DESCARGA OU RAMAL DE ESGOTO SANITÁRIO. AF_08/2022 | M | 65.16 | 20.62 | 1343.5992 | 1343.6 |  | 44.54 | 1299.06
1.7.2.2 | SINAPI | 89798 | TUBO PVC, SERIE NORMAL, ESGOTO PREDIAL, DN 50 MM, FORNECIDO E INSTALADO EM PRUMADA DE ESGOTO SANITÁRIO OU VENTILAÇÃO. AF_08/2022 | M | 243.87 | 13.03 | 3177.6261 | 3177.63 |  | 298 | 2879.63
1.7.2.3 | SINAPI | 89799 | TUBO PVC, SERIE NORMAL, ESGOTO PREDIAL, DN 75 MM, FORNECIDO E INSTALADO EM PRUMADA DE ESGOTO SANITÁRIO OU VENTILAÇÃO. AF_08/2022 | M | 91 | 23.24 | 2114.84 | 2114.84 |  |  | 2114.84
1.7.2.4 | SINAPI | 89714 | TUBO PVC, SERIE NORMAL, ESGOTO PREDIAL, DN 100 MM, FORNECIDO E INSTALADO EM RAMAL DE DESCARGA OU RAMAL DE ESGOTO SANITÁRIO. AF_08/2022 | M | 170 | 39.42 | 6701.4 | 6701.4 |  |  | 6701.4
1.7.2.5 | SINAPI | 89849 | TUBO PVC, SERIE NORMAL, ESGOTO PREDIAL, DN 150 MM, FORNECIDO E INSTALADO EM SUBCOLETOR AÉREO DE ESGOTO SANITÁRIO. AF_08/2022 | M | 11 | 60.93 | 670.23 | 670.23 |  |  | 670.23
1.7.2.6 | SINAPI | 89724 | JOELHO 90 GRAUS, PVC, SERIE NORMAL, ESGOTO PREDIAL, DN 40 MM, JUNTA SOLDÁVEL, FORNECIDO E INSTALADO EM RAMAL DE DESCARGA OU RAMAL DE ESGOTO SANITÁRIO. AF_08/2022 | UN | 62 | 11.89 | 737.18 | 737.18 |  | 23.78 | 713.4
1.7.2.7 | SINAPI | 89801 | JOELHO 90 GRAUS, PVC, SERIE NORMAL, ESGOTO PREDIAL, DN 50 MM, JUNTA ELÁSTICA, FORNECIDO E INSTALADO EM PRUMADA DE ESGOTO SANITÁRIO OU VENTILAÇÃO. AF_08/2022 | UN | 15 | 9.77 | 146.55 | 146.55 |  |  | 146.55
1.7.2.8 | SINAPI | 89805 | JOELHO 90 GRAUS, PVC, SERIE NORMAL, ESGOTO PREDIAL, DN 75 MM, JUNTA ELÁSTICA, FORNECIDO E INSTALADO EM PRUMADA DE ESGOTO SANITÁRIO OU VENTILAÇÃO. AF_08/2022 | UN | 7 | 21.38 | 149.66 | 149.66 |  |  | 149.66
1.7.2.9 | SINAPI | 89809 | JOELHO 90 GRAUS, PVC, SERIE NORMAL, ESGOTO PREDIAL, DN 100 MM, JUNTA ELÁSTICA, FORNECIDO E INSTALADO EM PRUMADA DE ESGOTO SANITÁRIO OU VENTILAÇÃO. AF_08/2022 | UN | 14 | 30 | 420 | 420 |  |  | 420
1.7.2.10 | SINAPI | 89726 | JOELHO 45 GRAUS, PVC, SERIE NORMAL, ESGOTO PREDIAL, DN 40 MM, JUNTA SOLDÁVEL, FORNECIDO E INSTALADO EM RAMAL DE DESCARGA OU RAMAL DE ESGOTO SANITÁRIO. AF_08/2022 | UN | 24 | 8.84 | 212.16 | 212.16 |  | 8.84 | 203.32
1.7.2.11 | SINAPI | 89802 | JOELHO 45 GRAUS, PVC, SERIE NORMAL, ESGOTO PREDIAL, DN 50 MM, JUNTA ELÁSTICA, FORNECIDO E INSTALADO EM PRUMADA DE ESGOTO SANITÁRIO OU VENTILAÇÃO. AF_08/2022 | UN | 38 | 10.48 | 398.24 | 398.24 |  | 10.48 | 387.76
1.7.2.12 | SINAPI | 89806 | JOELHO 45 GRAUS, PVC, SERIE NORMAL, ESGOTO PREDIAL, DN 75 MM, JUNTA ELÁSTICA, FORNECIDO E INSTALADO EM PRUMADA DE ESGOTO SANITÁRIO OU VENTILAÇÃO. AF_08/2022 | UN | 6 | 22.4 | 134.4 | 134.4 |  |  | 134.4
1.7.2.13 | SINAPI | 89810 | JOELHO 45 GRAUS, PVC, SERIE NORMAL, ESGOTO PREDIAL, DN 100 MM, JUNTA ELÁSTICA, FORNECIDO E INSTALADO EM PRUMADA DE ESGOTO SANITÁRIO OU VENTILAÇÃO. AF_08/2022 | UN | 11 | 29.94 | 329.34 | 329.34 |  |  | 329.34
1.7.2.14 | SINAPI | 89784 | TE, PVC, SERIE NORMAL, ESGOTO PREDIAL, DN 50 X 50 MM, JUNTA ELÁSTICA, FORNECIDO E INSTALADO EM RAMAL DE DESCARGA OU RAMAL DE ESGOTO SANITÁRIO. AF_08/2022 | UN | 5 | 24.92 | 124.6 | 124.6 |  | 24.92 | 99.68
1.7.2.15 | SINAPI | 89829 | TE, PVC, SERIE NORMAL, ESGOTO PREDIAL, DN 75 X 75 MM, JUNTA ELÁSTICA, FORNECIDO E INSTALADO EM PRUMADA DE ESGOTO SANITÁRIO OU VENTILAÇÃO. AF_08/2022 | UN | 1 | 36.12 | 36.12 | 36.12 |  |  | 36.12
1.7.2.16 | SINAPI | 89833 | TE, PVC, SERIE NORMAL, ESGOTO PREDIAL, DN 100 X 100 MM, JUNTA ELÁSTICA, FORNECIDO E INSTALADO EM PRUMADA DE ESGOTO SANITÁRIO OU VENTILAÇÃO. AF_08/2022 | UN | 1 | 47.32 | 47.32 | 47.32 |  |  | 47.32
1.7.2.17 | SINAPI | 89783 | JUNÇÃO SIMPLES, PVC, SERIE NORMAL, ESGOTO PREDIAL, DN 40 MM, JUNTA SOLDÁVEL, FORNECIDO E INSTALADO EM RAMAL DE DESCARGA OU RAMAL DE ESGOTO SANITÁRIO. AF_08/2022 | UN | 1 | 14.67 | 14.67 | 14.67 |  |  | 14.67
1.7.2.18 | COMPOSIÇÃO | CA-29 | JUNÇÃO SIMPLES EM PVC RIGIDO C/ ANÉIS, PARA ESGOTO PRIMARIO, DN 100X50mm (4"X2"). (REF.01636‐ORSE) | UN | 9 | 48.01 | 432.09 | 432.09 |  |  | 432.09
1.7.2.19 | SINAPI | 89569 | JUNÇÃO SIMPLES, PVC, SERIE R, ÁGUA PLUVIAL, DN 100 X 75 MM, JUNTA ELÁSTICA, FORNECIDO E INSTALADO EM RAMAL DE ENCAMINHAMENTO. AF_06/2022 | UN | 2 | 90.02 | 180.04 | 180.04 |  |  | 180.04
1.7.2.20 | SINAPI | 89785 | JUNÇÃO SIMPLES, PVC, SERIE NORMAL, ESGOTO PREDIAL, DN 50 X 50 MM, JUNTA ELÁSTICA, FORNECIDO E INSTALADO EM RAMAL DE DESCARGA OU RAMAL DE ESGOTO SANITÁRIO. AF_08/2022 | UN | 10 | 26.97 | 269.7 | 269.7 |  | 26.97 | 242.73
1.7.2.21 | SINAPI | 89753 | LUVA SIMPLES, PVC, SERIE NORMAL, ESGOTO PREDIAL, DN 50 MM, JUNTA ELÁSTICA, FORNECIDO E INSTALADO EM RAMAL DE DESCARGA OU RAMAL DE ESGOTO SANITÁRIO. AF_08/2022 | UN | 64 | 8.93 | 571.52 | 571.52 |  | 35.72 | 535.8
1.7.2.22 | SINAPI | 89774 | LUVA SIMPLES, PVC, SERIE NORMAL, ESGOTO PREDIAL, DN 75 MM, JUNTA ELÁSTICA, FORNECIDO E INSTALADO EM RAMAL DE DESCARGA OU RAMAL DE ESGOTO SANITÁRIO. AF_08/2022 | UN | 13 | 14.31 | 186.03 | 186.03 |  |  | 186.03
1.7.2.23 | SINAPI | 89554 | LUVA SIMPLES, PVC, SERIE R, ÁGUA PLUVIAL, DN 100 MM, JUNTA ELÁSTICA, FORNECIDO E INSTALADO EM RAMAL DE ENCAMINHAMENTO. AF_06/2022 | UN | 37 | 34.09 | 1261.33 | 1261.33 |  |  | 1261.33
1.7.2.24 | SINAPI | 89733 | CURVA CURTA 90 GRAUS, PVC, SERIE NORMAL, ESGOTO PREDIAL, DN 50 MM, JUNTA ELÁSTICA, FORNECIDO E INSTALADO EM RAMAL DE DESCARGA OU RAMAL DE ESGOTO SANITÁRIO. AF_08/2022 | UN | 2 | 23.23 | 46.46 | 46.46 |  |  | 46.46
1.7.2.25 | COMPOSIÇÃO | CA-30 | CAP DE PVC RIGIDO C/ ANEIS P/ ESGOTO, DN 50MM. (REF.01610‐ORSE) | UN | 2 | 10.44 | 20.88 | 20.88 |  |  | 20.88
1.7.2.26 | COMPOSIÇÃO | CA-31 | ANEL DE BORRACHA PARA TUBO PVC SANITARIO DN 50MM.(REF.03404‐ORSE) | UN | 172 | 4.68 | 804.96 | 804.96 |  |  | 804.96
1.7.2.27 | COMPOSIÇÃO | CA-17 | ANEL DE BORRACHA PARA TUBO PVC SANITARIO DN 75MM.(REF.03404‐ORSE) | UN | 34 | 5.65 | 192.1 | 192.1 |  |  | 192.1
1.7.2.28 | COMPOSIÇÃO | CA-18 | ANEL DE BORRACHA PARA TUBO PVC SANITARIO DN 100MM.(REF.03404‐ORSE) | UN | 75 | 6.26 | 469.5 | 469.5 |  |  | 469.5
1.7.2.29 | SINAPI | 89707 | CAIXA SIFONADA, PVC, DN 100 X 100 X 50 MM, JUNTA ELÁSTICA, FORNECIDA E INSTALADA EM RAMAL DE DESCARGA OU EM RAMAL DE ESGOTO SANITÁRIO. AF_08/2022 | UN | 25 | 50.42 | 1260.5 | 1260.5 |  | 100.84 | 1159.66
1.7.2.30 | SINAPI | 89708 | CAIXA SIFONADA, PVC, DN 150 X 185 X 75 MM, JUNTA ELÁSTICA, FORNECIDA E INSTALADA EM RAMAL DE DESCARGA OU EM RAMAL DE ESGOTO SANITÁRIO. AF_08/2022 | UN | 4 | 110 | 440 | 440 |  |  | 440
1.7.2.31 | SINAPI | 97906 | CAIXA ENTERRADA HIDRÁULICA RETANGULAR, EM ALVENARIA COM BLOCOS DE CONCRETO, DIMENSÕES INTERNAS: 0,6X0,6X0,6 M PARA REDE DE ESGOTO. AF_12/2020 | UN | 11 | 449.76 | 4947.36 | 4947.36 |  |  | 4947.36
1.7.2.32 | SINAPI | 97908 | CAIXA ENTERRADA HIDRÁULICA RETANGULAR, EM ALVENARIA COM BLOCOS DE CONCRETO, DIMENSÕES INTERNAS: 1X1X0,6 M PARA REDE DE ESGOTO. AF_12/2020 | UN | 1 | 758.8 | 758.8 | 758.8 |  |  | 758.8
1.7.2.33 | SINAPI | 97907 | CAIXA ENTERRADA HIDRÁULICA RETANGULAR, EM ALVENARIA COM BLOCOS DE CONCRETO, DIMENSÕES INTERNAS: 0,8X0,8X0,6 M PARA REDE DE ESGOTO. AF_12/2020 | UN | 7 | 642.37 | 4496.59 | 4496.59 |  |  | 4496.59
1.7.2.34 | SINAPI | 97902 | CAIXA ENTERRADA HIDRÁULICA RETANGULAR EM ALVENARIA COM TIJOLOS CERÂMICOS MACIÇOS, DIMENSÕES INTERNAS: 0,6X0,6X0,6 M PARA REDE DE ESGOTO. AF_12/2020 | UN | 1 | 564.17 | 564.17 | 564.17 |  |  | 564.17
1.7.3 | SINAPI |  | INSTALAÇÃO HIDRAULICA | - |  |  | 16143.204 | 15254.48 |  |  | 15254.48
1.7.3.1 | SINAPI | 89401 | TUBO, PVC, SOLDÁVEL, DN 20MM, INSTALADO EM RAMAL DE DISTRIBUIÇÃO DE ÁGUA 0,0 FORNECIMENTO E INSTALAÇÃO. AF_06/2022 | M | 43.2 | 11.12 | 480.384 | 480.38 |  | 24.46 | 455.92
1.7.3.2 | SINAPI | 89402 | TUBO, PVC, SOLDÁVEL, DN 25MM, INSTALADO EM RAMAL DE DISTRIBUIÇÃO DE ÁGUA 0,0 FORNECIMENTO E INSTALAÇÃO. AF_06/2022 | M | 306 | 12.76 | 3904.56 | 3904.56 |  |  | 3904.56
1.7.3.3 | SINAPI | 94649 | TUBO, PVC, SOLDÁVEL, DN 32 MM, INSTALADO EM RESERVAÇÃO DE ÁGUA DE EDIFICAÇÃO QUE POSSUA RESERVATÓRIO DE FIBRA/FIBROCIMENTO FORNECIMENTO E INSTALAÇÃO. AF_06/2016 | M | 79 | 11.22 | 886.38 | 886.38 |  |  | 886.38
1.7.3.4 | SINAPI | 94651 | TUBO, PVC, SOLDÁVEL, DN 50 MM, INSTALADO EM RESERVAÇÃO DE ÁGUA DE EDIFICAÇÃO QUE POSSUA RESERVATÓRIO DE FIBRA/FIBROCIMENTO FORNECIMENTO E INSTALAÇÃO. AF_06/2016 | M | 6 | 25.68 | 154.08 | 154.08 |  |  | 154.08
1.7.3.5 | SINAPI | 94652 | TUBO, PVC, SOLDÁVEL, DN 60 MM, INSTALADO EM RESERVAÇÃO DE ÁGUA DE EDIFICAÇÃO QUE POSSUA RESERVATÓRIO DE FIBRA/FIBROCIMENTO FORNECIMENTO E INSTALAÇÃO. AF_06/2016 | M | 6 | 87.45 | 524.7 | 524.7 |  |  | 524.7
1.7.3.6 | SINAPI | 89358 | JOELHO 90 GRAUS, PVC, SOLDÁVEL, DN 20MM, INSTALADO EM RAMAL OU SUB0,0RAMAL DE ÁGUA 0,0 FORNECIMENTO E INSTALAÇÃO. AF_06/2022 | UN | 12 | 7.68 | 92.16 | 92.16 |  |  | 92.16
1.7.3.7 | SINAPI | 89362 | JOELHO 90 GRAUS, PVC, SOLDÁVEL, DN 25MM, INSTALADO EM RAMAL OU SUB0,0RAMAL DE ÁGUA 0,0 FORNECIMENTO E INSTALAÇÃO. AF_06/2022 | UN | 106 | 9.1 | 964.6 | 964.6 |  |  | 964.6
1.7.3.8 | SINAPI | 94674 | JOELHO 90 GRAUS, PVC, SOLDÁVEL, DN 32 MM INSTALADO EM RESERVAÇÃO DE ÁGUA DE EDIFICAÇÃO QUE POSSUA RESERVATÓRIO DE FIBRA/FIBROCIMENTO FORNECIMENTO E INSTALAÇÃO. AF_06/2016 | UN | 26 | 9.95 | 258.7 | 258.7 |  |  | 258.7
1.7.3.9 | SINAPI | 94680 | JOELHO 90 GRAUS, PVC, SOLDÁVEL, DN 60 MM INSTALADO EM RESERVAÇÃO DE ÁGUA DE EDIFICAÇÃO QUE POSSUA RESERVATÓRIO DE FIBRA/FIBROCIMENTO FORNECIMENTO E INSTALAÇÃO. AF_06/2016 | UN | 1 | 52.3 | 52.3 | 52.3 |  |  | 52.3
1.7.3.10 | SINAPI | 89363 | JOELHO 45 GRAUS, PVC, SOLDÁVEL, DN 25MM, INSTALADO EM RAMAL OU SUB0,0RAMAL DE ÁGUA 0,0 FORNECIMENTO E INSTALAÇÃO. AF_06/2022 | UN | 1 | 10 | 10 | 10 |  |  | 10
1.7.3.11 | COMPOSIÇÃO | CA-32 | JOELHO 90 GRAUS COM BUCHA DE LATÃO, PVC, SOLDÁVEL, DN 20MM, X 1/2 INSTALADO EM RAMAL OU SUB‐RAMAL DE ÁGUA ‐ FORNECIMENTO E INSTALAÇÃO. AF_12/2014. (REF.89366‐ SINAPI) | UN | 1 | 15.74 | 15.74 | 15.74 |  |  | 15.74
1.7.3.12 | SINAPI | 89366 | JOELHO 90 GRAUS COM BUCHA DE LATÃO, PVC, SOLDÁVEL, DN 25MM, X 3/4 INSTALADO EM RAMAL OU SUB0,0RAMAL DE ÁGUA 0,0 FORNECIMENTO E INSTALAÇÃO. AF_06/2022 | UN | 61 | 16.98 | 1035.78 | 1035.78 |  |  | 1035.78
1.7.3.13 | SINAPI | 89393 | TE, PVC, SOLDÁVEL, DN 20MM, INSTALADO EM RAMAL OU SUB0,0RAMAL DE ÁGUA 0,0 FORNECIMENTO E INSTALAÇÃO. AF_06/2022 | UN | 2 | 10.67 | 21.34 | 21.34 |  |  | 21.34
1.7.3.14 | SINAPI | 89395 | TE, PVC, SOLDÁVEL, DN 25MM, INSTALADO EM RAMAL OU SUB0,0RAMAL DE ÁGUA 0,0 FORNECIMENTO E INSTALAÇÃO. AF_06/2022 | UN | 50 | 12.59 | 629.5 | 629.5 |  |  | 629.5
1.7.3.15 | SINAPI | 94690 | TÊ, PVC, SOLDÁVEL, DN 32 MM INSTALADO EM RESERVAÇÃO DE ÁGUA DE EDIFICAÇÃO QUE POSSUA RESERVATÓRIO DE FIBRA/FIBROCIMENTO FORNECIMENTO E INSTALAÇÃO. AF_06/2016 | UN | 12 | 14.05 | 168.6 | 168.6 |  |  | 168.6
1.7.3.16 | SINAPI | 94694 | TÊ, PVC, SOLDÁVEL, DN 50 MM INSTALADO EM RESERVAÇÃO DE ÁGUA DE EDIFICAÇÃO QUE POSSUA RESERVATÓRIO DE FIBRA/FIBROCIMENTO FORNECIMENTO E INSTALAÇÃO. AF_06/2016 | UN | 8 | 25.83 | 206.64 | 206.64 |  |  | 206.64
1.7.3.17 | SINAPI | 94696 | TÊ, PVC, SOLDÁVEL, DN 60 MM INSTALADO EM RESERVAÇÃO DE ÁGUA DE EDIFICAÇÃO QUE POSSUA RESERVATÓRIO DE FIBRA/FIBROCIMENTO FORNECIMENTO E INSTALAÇÃO. AF_06/2016 | UN | 20 | 61.85 | 1237 | 1237 |  |  | 1237
1.7.3.18 | SINAPI | 96865 | TÊ, ROSCA FÊMEA, METÁLICO, PARA INSTALAÇÕES EM PEX ÁGUA, DN 25 MM X 3/4", CONEXÃO POR ANEL DESLIZANTE 0,0 FORNECIMENTO E INSTALAÇÃO. AF_02/2023 | UN | 1 | 43.71 | 43.71 | 43.71 |  |  | 43.71
1.7.3.19 | SINAPI | 89385 | LUVA SOLDÁVEL E COM ROSCA, PVC, SOLDÁVEL, DN 25MM X 3/4 , INSTALADO EM RAMAL OU SUB0,0RAMAL DE ÁGUA 0,0 FORNECIMENTO E INSTALAÇÃO. AF_06/2022 | UN | 12 | 7.1 | 85.2 | 85.2 |  |  | 85.2
1.7.3.20 | SINAPI | 89383 | ADAPTADOR CURTO COM BOLSA E ROSCA PARA REGISTRO, PVC, SOLDÁVEL, DN 25MM X 3/4 , INSTALADO EM RAMAL OU SUB0,0RAMAL DE ÁGUA 0,0 FORNECIMENTO E INSTALAÇÃO. AF_06/2022 | UN | 62 | 6.38 | 395.56 | 395.56 |  |  | 395.56
1.7.3.21 | COMPOSIÇÃO | CA-33 | BUCHA DE REDUÇÃO CURTA DE PVC RIGIDO SOLDAVEL, MARROM, DN 32 X 25MM. (REF.01072‐ ORSE) | UN | 16 | 6.63 | 106.08 | 106.08 |  |  | 106.08
1.7.3.22 | COMPOSIÇÃO | CA-34 | BUCHA DE REDUÇÃO CURTA DE PVC RIGIDO SOLDAVEL, MARROM, DN 60 X 32MM. (REF.01086‐ ORSE) | UN | 16 | 28.24 | 451.84 | 451.84 |  |  | 451.84
1.7.3.23 | COMPOSIÇÃO | CA-35 | BUCHA DE REDUÇÃO CURTA DE PVC RIGIDO SOLDAVEL, MARROM, DN 60 X 50MM. (REF.01088‐ ORSE) | UN | 4 | 38.61 | 154.44 | 154.44 |  |  | 154.44
1.7.3.24 | SINAPI | 103047 | REGISTRO DE ESFERA, PVC, SOLDÁVEL, COM VOLANTE, DN 20 MM 0,0 FORNECIMENTO E INSTALAÇÃO. AF_08/2021 | UN | 2 | 15.89 | 31.78 | 31.78 |  |  | 31.78
1.7.3.25 | SINAPI | 94490 | REGISTRO DE ESFERA, PVC, SOLDÁVEL, COM VOLANTE, DN 32 MM 0,0 FORNECIMENTO E INSTALAÇÃO. AF_08/2021 | UN | 21 | 27.21 | 571.41 | 571.41 |  |  | 571.41
1.7.3.26 | SINAPI | 94492 | REGISTRO DE ESFERA, PVC, SOLDÁVEL, COM VOLANTE, DN 50 MM 0,0 FORNECIMENTO E INSTALAÇÃO. AF_08/2021 | UN | 1 | 38.35 | 38.35 | 38.35 |  |  | 38.35
1.7.3.27 | SINAPI | 94493 | REGISTRO DE ESFERA, PVC, SOLDÁVEL, COM VOLANTE, DN 60 MM 0,0 FORNECIMENTO E INSTALAÇÃO. AF_08/2021 | UN | 4 | 70.09 | 280.36 | 280.36 |  |  | 280.36
1.7.3.28 | COMPOSIÇÃO | CA-36 | REGISTRO GAVETA COM ACABAMENTO E CANOPLA CROMADOS, SIMPLES, BITOLA 1 " (REF 1509).(REF.02040‐ORSE) | UN | 9 | 111.5 | 1003.5 | 1003.5 |  |  | 1003.5
1.7.3.29 | SINAPI | 94495 | REGISTRO DE GAVETA BRUTO, LATÃO, ROSCÁVEL, 1" 0,0 FORNECIMENTO E INSTALAÇÃO. AF_08/2021 | UN | 26 | 52 | 1352 | 1352 |  |  | 1352
1.7.3.30 | SINAPI | 95674 | HIDRÔMETRO DN 20 (½), 3,0 M³/H  FORNECIMENTO E INSTALAÇÃO. AF_11/2016 | UN | 1 | 122.25 | 122.25 | 122.25 |  |  | 122.25
1.7.3.31 | COMPOSIÇÃO | CA-77 | BÓIA ELÉTRICA PARA RESERVATÓRIO SUPERIOR, MARCA AQUAMATIC OU SIMILAR, CAPACIDADE 30 A - FORNECIMENTO E INSTALAÇÃO - (REF: 818 - ORSE) | CJ | 2 | 432.13 | 864.26 | 864.26 |  | 864.26
1.7.4 | SINAPI |  | LISTA DE MATERIAIS - RESERVATORIO | - |  |  | 6759.1 | 6759.1 |  |  | 6759.1
1.7.4.1 | SINAPI | 102607 | CAIXA D´ÁGUA EM POLIETILENO, 1000 LITROS 0,0 FORNECIMENTO E INSTALAÇÃO. AF_06/2021 | UN | 4 | 439.09 | 1756.36 | 1756.36 |  |  | 1756.36
1.7.4.2 | SINAPI | 102617 | CAIXA D´ÁGUA EM POLIÉSTER REFORÇADO COM FIBRA DE VIDRO, 5000 LITROS 0,0 FORNECIMENTO E INSTALAÇÃO. AF_06/2021 | UN | 1 | 3878.11 | 3878.11 | 3878.11 |  |  | 3878.11
1.7.4.3 | SINAPI | 95676 | CAIXA EM CONCRETO PRÉ0,0MOLDADO PARA ABRIGO DE HIDRÔMETRO COM DN 20 (½)  FORNECIMENTO E INSTALAÇÃO. AF_11/2016 | UN | 1 | 111.25 | 111.25 | 111.25 |  |  | 111.25
1.7.4.4 | COMPOSIÇÃO | CA-37 | BOMBA SUBMERSA DE 300W ‐ FORNECIMENTO E INSTALAÇÃO. (REF. 10324 ‐ORSE) | UNIDADE | 2 | 506.69 | 1013.38 | 1013.38 |  |  | 1013.38
1.8 | SINAPI | CA-37 | INSTALAÇÕES ELETRICAS | - |  |  | 119442.2807 | 118429.32 |  |  | 118429.32
1.8.1 | COMPOSIÇÃO | CA-38 | LUMINÁRIA TIPO PLAFON TUBULAR, DE SOBREPOR, COM 1 LÂMPADA LED DE 16 W, SEM REATOR ‐ FORNECIMENTO E INSTALAÇÃO. AF_02/2020 (REF. 97592‐SINAPI) | UN | 87 | 101.72 | 8849.64 | 8849.64 |  |  | 8849.64
1.8.2 | SINAPI | 97607 | LUMINÁRIA ARANDELA TIPO TARTARUGA, DE SOBREPOR, COM 1 LÂMPADA LED DE 6 W, SEM REATOR 0,0 FORNECIMENTO E INSTALAÇÃO. AF_02/2020 | UN | 24 | 84.29 | 2022.96 | 2022.96 |  | 84.29 | 1938.67
1.8.3 | COMPOSIÇÃO | CA-39 | CONJUNTO ILUMINAÇÃO EXTERNA TIPO PÉTALA COM 03, POSTE CIRCULAR DE 11 M EM CONCRETO. INC_05/2020 ‐ (EXCLUSIVE ‐ LUMINARIA) ‐ (REF. 2070409 ‐ CAERN) | UN | 5 | 3540.72 | 17703.6 | 17703.6 |  |  | 17703.6
1.8.4 | SINAPI | 101632 | RELÉ FOTOELÉTRICO PARA COMANDO DE ILUMINAÇÃO EXTERNA 1000 W 0,0 FORNECIMENTO E INSTALAÇÃO. AF_08/2020 | UN | 9 | 24.27 | 218.43 | 218.43 |  |  | 218.43
1.8.5 | SINAPI | 101657 | LUMINÁRIA DE LED PARA ILUMINAÇÃO PÚBLICA, DE 98 W ATÉ 137 W 0,0 FORNECIMENTO E INSTALAÇÃO. AF_08/2020 | UN | 15 | 672.8 | 10092 | 10092 |  |  | 10092
1.8.6 | COMPOSIÇÃO | CA-40 | CONJUNTO DE ILUMINAÇÃO EXTERNA TIPO CRUZETA SIMPLES COM 02 REFLETORES LED DE 100W E POSTE CIRCULAR DE 11M EM CONCRETO. INL_05/2020 ‐ (REF. 2070408 ‐ CAERN ) | UN | 4 | 3406.91 | 13627.64 | 13627.64 |  |  | 13627.64
1.8.7 | SINAPI | 93141 | PONTO DE TOMADA RESIDENCIAL INCLUINDO TOMADA 10A/250V, CAIXA ELÉTRICA, ELETRODUTO, CABO, RASGO, QUEBRA E CHUMBAMENTO. AF_01/2016 | UN | 8 | 195.86 | 1566.88 | 1566.88 |  |  | 1566.88
1.8.8 | SINAPI | 91857 | ELETRODUTO FLEXÍVEL CORRUGADO REFORÇADO, PVC, DN 32 MM (1"), PARA CIRCUITOS TERMINAIS, INSTALADO EM PAREDE 0,0 FORNECIMENTO E INSTALAÇÃO. AF_03/2023 | M | 31.84 | 15.97 | 508.4848 | 508.48 |  |  | 508.48
1.8.9 | SINAPI | 91855 | ELETRODUTO FLEXÍVEL CORRUGADO REFORÇADO, PVC, DN 25 MM (3/4"), PARA CIRCUITOS TERMINAIS, INSTALADO EM PAREDE 0,0 FORNECIMENTO E INSTALAÇÃO. AF_03/2023 | M | 1067.92 | 11.64 | 12430.5888 | 12430.59 |  |  | 12430.59
1.8.10 | SINAPI | 91854 | ELETRODUTO FLEXÍVEL CORRUGADO, PVC, DN 25 MM (3/4"), PARA CIRCUITOS TERMINAIS, INSTALADO EM PAREDE 0,0 FORNECIMENTO E INSTALAÇÃO. AF_03/2023 | M | 56.41 | 10.47 | 590.6127 | 590.61 |  | 157.05 | 433.56
1.8.11 | SINAPI | 93008 | ELETRODUTO RÍGIDO ROSCÁVEL, PVC, DN 50 MM (1 1/2"), PARA REDE ENTERRADA DE DISTRIBUIÇÃO DE ENERGIA ELÉTRICA 0,0 FORNECIMENTO E INSTALAÇÃO. AF_12/2021 | M | 137.28 | 17.03 | 2337.8784 | 2337.88 |  |  | 2337.88
1.8.12 | SINAPI | 91940 | CAIXA RETANGULAR 4" X 2" MÉDIA (1,30 M DO PISO), PVC, INSTALADA EM PAREDE 0,0 FORNECIMENTO E INSTALAÇÃO. AF_03/2023 | UN | 167 | 16.19 | 2703.73 | 2703.73 |  | 32.38 | 2671.35
1.8.13 | SINAPI | 91936 | CAIXA OCTOGONAL 4" X 4", PVC, INSTALADA EM LAJE 0,0 FORNECIMENTO E INSTALAÇÃO. AF_03/2023 | UN | 182 | 12.11 | 2204.02 | 2204.02 |  |  | 2204.02
1.8.14 | SINAPI | 91890 | CURVA 90 GRAUS PARA ELETRODUTO, PVC, ROSCÁVEL, DN 25 MM (3/4"), PARA CIRCUITOS TERMINAIS, INSTALADA EM FORRO 0,0 FORNECIMENTO E INSTALAÇÃO. AF_03/2023 | UN | 5 | 10.9 | 54.5 | 54.5 |  |  | 54.5
1.8.15 | SINAPI | 93018 | CURVA 90 GRAUS PARA ELETRODUTO, PVC, ROSCÁVEL, DN 50 MM (1 1/2"), PARA REDE ENTERRADA DE DISTRIBUIÇÃO DE ENERGIA ELÉTRICA 0,0 FORNECIMENTO E INSTALAÇÃO. AF_12/2021 | UN | 3 | 22.88 | 68.64 | 68.64 |  |  | 68.64
1.8.16 | SINAPI | 91875 | LUVA PARA ELETRODUTO, PVC, ROSCÁVEL, DN 25 MM (3/4"), PARA CIRCUITOS TERMINAIS, INSTALADA EM FORRO 0,0 FORNECIMENTO E INSTALAÇÃO. AF_03/2023 | UN | 10 | 6.86 | 68.6 | 68.6 |  |  | 68.6
1.8.17 | SINAPI | 93013 | LUVA PARA ELETRODUTO, PVC, ROSCÁVEL, DN 50 MM (1 1/2"), PARA REDE ENTERRADA DE DISTRIBUIÇÃO DE ENERGIA ELÉTRICA 0,0 FORNECIMENTO E INSTALAÇÃO. AF_12/2021 | UN | 6 | 15.1 | 90.6 | 90.6 |  |  | 90.6
1.8.18 | SINAPI | 91953 | INTERRUPTOR SIMPLES (1 MÓDULO), 10A/250V, INCLUINDO SUPORTE E PLACA 0,0 FORNECIMENTO E INSTALAÇÃO. AF_03/2023 | UN | 32 | 27.97 | 895.04 | 895.04 |  |  | 895.04
1.8.19 | SINAPI | 91959 | INTERRUPTOR SIMPLES (2 MÓDULOS), 10A/250V, INCLUINDO SUPORTE E PLACA 0,0 FORNECIMENTO E INSTALAÇÃO. AF_03/2023 | UN | 3 | 44.23 | 132.69 | 132.69 |  |  | 132.69
1.8.20 | SINAPI | 92029 | INTERRUPTOR PARALELO (1 MÓDULO) COM 1 TOMADA DE EMBUTIR 2P+T 10 A, INCLUINDO SUPORTE E PLACA 0,0 FORNECIMENTO E INSTALAÇÃO. AF_03/2023 | UN | 1 | 56.7 | 56.7 | 56.7 |  |  | 56.7
1.8.21 | SINAPI | 92023 | INTERRUPTOR SIMPLES (1 MÓDULO) COM 1 TOMADA DE EMBUTIR 2P+T 10 A, INCLUINDO SUPORTE E PLACA 0,0 FORNECIMENTO E INSTALAÇÃO. AF_03/2023 | UN | 29 | 49.87 | 1446.23 | 1446.23 |  |  | 1446.23
1.8.22 | COMPOSIÇÃO | CA-41 | PLACA CEGA PLÁSTICA (4"x2"). R_05/2021 ‐ ( REF. 1060119 ‐ CAERN ) | UN | 1 | 4.47 | 4.47 | 4.47 |  |  | 4.47
1.8.23 | SINAPI | 91996 | TOMADA MÉDIA DE EMBUTIR (1 MÓDULO), 2P+T 10 A, INCLUINDO SUPORTE E PLACA 0,0 FORNECIMENTO E INSTALAÇÃO. AF_03/2023 | UN | 12 | 33.67 | 404.04 | 404.04 |  | 67.34 | 336.7
1.8.24 | SINAPI | 92004 | TOMADA MÉDIA DE EMBUTIR (2 MÓDULOS), 2P+T 10 A, INCLUINDO SUPORTE E PLACA 0,0 FORNECIMENTO E INSTALAÇÃO. AF_03/2023 | UN | 50 | 55.57 | 2778.5 | 2778.5 |  |  | 2778.5
1.8.25 | SINAPI | 91993 | TOMADA ALTA DE EMBUTIR (1 MÓDULO), 2P+T 20 A, INCLUINDO SUPORTE E PLACA 0,0 FORNECIMENTO E INSTALAÇÃO. AF_03/2023 | UN | 26 | 46.58 | 1211.08 | 1211.08 |  | 465.8 | 745.28
1.8.26 | SINAPI | 101875 | QUADRO DE DISTRIBUIÇÃO DE ENERGIA EM CHAPA DE AÇO GALVANIZADO, DE EMBUTIR, COM BARRAMENTO TRIFÁSICO, PARA 12 DISJUNTORES DIN 100A 0,0 FORNECIMENTO E INSTALAÇÃO. AF_10/2020 | UN | 3 | 386.9 | 1160.7 | 1160.7 |  |  | 1160.7
1.8.27 | SINAPI | 101883 | QUADRO DE DISTRIBUIÇÃO DE ENERGIA EM CHAPA DE AÇO GALVANIZADO, DE EMBUTIR, COM BARRAMENTO TRIFÁSICO, PARA 18 DISJUNTORES DIN 100A 0,0 FORNECIMENTO E INSTALAÇÃO. AF_10/2020 | UN | 1 | 532.37 | 532.37 | 532.37 |  |  | 532.37
1.8.28 | SINAPI | 93655 | DISJUNTOR MONOPOLAR TIPO DIN, CORRENTE NOMINAL DE 20A 0,0 FORNECIMENTO E INSTALAÇÃO. AF_10/2020 | UN | 23 | 13.72 | 315.56 | 315.56 |  |  | 315.56
1.8.29 | SINAPI | 93672 | DISJUNTOR TRIPOLAR TIPO DIN, CORRENTE NOMINAL DE 40A 0,0 FORNECIMENTO E INSTALAÇÃO. AF_10/2020 | UN | 4 | 89.26 | 357.04 | 357.04 |  |  | 357.04
1.8.30 | SINAPI | 101894 | DISJUNTOR TRIPOLAR TIPO NEMA, CORRENTE NOMINAL DE 60 ATÉ 100A 0,0 FORNECIMENTO E INSTALAÇÃO. AF_10/2020 | UN | 3 | 159.51 | 478.53 | 478.53 |  |  | 478.53
1.8.31 | COMPOSIÇÃO | CA-42 | DISJUNTOR TETRAPOLAR DR 63 A, 30mA ‐ DISPOSITIVO RESIDUAL DIFERENCIAL, FORNECIMENTO E INSTALAÇÃO. INC_01/2020 ‐ ( REF. 2070335 ‐ CAERN ) | UN | 3 | 201.75 | 605.25 | 605.25 |  |  | 605.25
1.8.32 | COMPOSIÇÃO | CA-43 | DISPOSITIVO DE PROTEÇÃO CONTRA SURTO DE TENSÃO DPS 40KA, CORRENTE MÁXIMA DE 45KA ‐ 275V. INC_05/2017 ‐ ( REF. 2070306 ‐ CAERN ) | UN | 4 | 117.86 | 471.44 | 471.44 |  |  | 471.44
1.8.33 | COMPOSIÇÃO | CA-44 | ENTRADA DE ENERGIA ELÉTRICA, AÉREA, TRIFÁSICA, COM CAIXA DE EMBUTIR, CABO DE 16 MM2 E DISJUNTOR DIN 70A, INCLUSO O POSTE DE CONCRETO DE 8,00m. AF_07/2020 ‐ (REF. 101510 ‐ SINAPI) | UN | 1 | 2823.78 | 2823.78 | 2823.78 |  |  | 2823.78
1.8.34 | SINAPI | 90458 | QUEBRA EM ALVENARIA PARA INSTALAÇÃO DE QUADRO DISTRIBUIÇÃO GRANDE (76X40 CM). AF_05/2015 | UN | 4 | 27.9 | 111.6 | 111.6 |  |  | 111.6
1.8.35 | SINAPI | 96985 | HASTE DE ATERRAMENTO 5/8 PARA SPDA 0,0 FORNECIMENTO E INSTALAÇÃO. AF_12/2017 | UN | 27 | 85.54 | 2309.58 | 2309.58 |  |  | 2309.58
1.8.36 | SINAPI | 97882 | CAIXA ENTERRADA ELÉTRICA RETANGULAR, EM CONCRETO PRÉ0,0MOLDADO, FUNDO COM BRITA, DIMENSÕES INTERNAS: 0,4X0,4X0,4 M. AF_12/2020 | UN | 13 | 198.35 | 2578.55 | 2578.55 |  |  | 2578.55
1.8.37 | SINAPI | 91926 | CABO DE COBRE FLEXÍVEL ISOLADO, 2,5 MM², ANTI0,0CHAMA 450/750 V, PARA CIRCUITOS TERMINAIS 0,0 FORNECIMENTO E INSTALAÇÃO. AF_03/2023 | M | 4335.7 | 4.58 | 19857.506 | 19857.51 |  | 206.1 | 19651.41
1.8.38 | SINAPI | 92979 | CABO DE COBRE FLEXÍVEL ISOLADO, 10 MM², ANTI0,0CHAMA 450/750 V, PARA DISTRIBUIÇÃO 0,0 FORNECIMENTO E INSTALAÇÃO. AF_12/2015 | M | 215.5 | 11.73 | 2527.815 | 2527.82 |  |  | 2527.82
1.8.39 | SINAPI | 92981 | CABO DE COBRE FLEXÍVEL ISOLADO, 16 MM², ANTI0,0CHAMA 450/750 V, PARA DISTRIBUIÇÃO 0,0 FORNECIMENTO E INSTALAÇÃO. AF_12/2015 | M | 193.5 | 16.77 | 3244.995 | 3245 |  |  | 3245
1.9 | SINAPI |  | CABEAMENTO ESTRUTURADO | - |  |  | 29476.06 | 29239.02 |  |  | 29239.02
1.9.1 | SINAPI |  | LOGICA | - |  |  | 7420.82 | 7183.78 |  |  | 7183.78
1.9.1.1 | COMPOSIÇÃO | CA-45 | FORNECIMENTO E INSTALAÇÃO DE MINI RACK DE PAREDE 19" X 8U X 450MM ‐ (REF. 8439 ‐ORSE) | UNIDADE | 1 | 797.1 | 797.1 | 797.1 |  |  | 797.1
1.9.1.2 | COMPOSIÇÃO | CA-46 | SWITCH 16 PORTAS 10/100 MBPS ‐ FORNECIMENTO ‐ (REF. 7866 ‐ORSE) | UNIDADE | 2 | 237.04 | 474.08 | 474.08 |  | 237.04 | 237.04
1.9.1.3 | COMPOSIÇÃO | CA-47 | RÉGUA RACK PADRÃO 19 BIVOLT COM 12 TOMADAS 20A ‐ (REF.11417 ‐ ORSE) | UNIDADE | 1 | 204.68 | 204.68 | 204.68 |  |  | 204.68
1.9.1.4 | SINAPI | 98297 | CABO ELETRÔNICO CATEGORIA 6, INSTALADO EM EDIFICAÇÃO INSTITUCIONAL 0,0 FORNECIMENTO E INSTALAÇÃO. AF_11/2019 | M | 610 | 8.55 | 5215.5 | 5215.5 |  |  | 5215.5
1.9.1.5 | COMPOSIÇÃO | CA-48 | FORNECIMENTO E INSTALAÇÃO DE CONECTOR RJ 45 MACHO CAT 5. (REF.11242 ‐ ORSE) | UNIDADE | 100 | 7.04 | 704 | 704 |  |  | 704
1.9.1.6 | COMPOSIÇÃO | CA-49 | FORNECIMENTO E MONTAGEM DE GUIA DE CABOS HORIZONTAIS FECHADO DE CORPO DE AÇO SAE 1020, PROF = 40MM. (REF.8362 ‐ ORSE) | UNIDADE | 1 | 25.46 | 25.46 | 25.46 |  |  | 25.46
1.9.2 | SINAPI |  | FORNECIMENTO DO SISTEMA DE WI0,0FI | - |  |  | 22055.24 | 22055.24 |  |  | 22055.24
1.9.2.1 | COTAÇÃO | PML23 | MODEM ROTEADOR ADSL 2+ 0,0 GKM1220, DA INTELBRÁS OU SIMILAR 0,0 (REF. 12168 0,0 ORSE) 0,0 ( BDI 14,76%) | UNIDADE | 1 | 145.92 | 145.92 | 145.92 |  |  | 145.92
1.9.2.2 | COTAÇÃO | PML24 | MINI SERVIDOR CLOUD KEY OU EQUIVALENTE – (INCLUSIVE FRETE) 0,0 (BDI 14,76%) | UNIDADE | 1 | 1676.14 | 1676.14 | 1676.14 |  |  | 1676.14
1.9.2.3 | COTAÇÃO | PML25 | ACCESS POINT AC DUAL0,0BAND OU EQUIVALENTE – (INCLUSIVE FRETE) 0,0 (BDI 14,76%) | UNIDADE | 10 | 1762.13 | 17621.3 | 17621.3 |  |  | 17621.3
1.9.2.4 | COTAÇÃO | PML26 | NOBREAK 2200VA BIVOLT USB 0,0 (INCLUSIVE FRETE) 0,0 (BDI 14,76%) | UNIDADE | 1 | 2611.88 | 2611.88 | 2611.88 |  |  | 2611.88
1.10 | SINAPI |  | SISTEMA CFTV | - |  |  | 31967.475 | 27539.4 |  |  | 27539.4
1.10.1 | SINAPI |  | SISTEMA DE CAMERA | - |  |  | 12475.76 | 12475.76 |  |  | 12475.76
1.10.1.1 | COMPOSIÇÃO | CA-45 | FORNECIMENTO E INSTALAÇÃO DE MINI RACK DE PAREDE 19" X 8U X 450MM ‐ (REF. 8439 ‐ORSE) | UNIDADE | 2 | 797.1 | 1594.2 | 1594.2 |  |  | 1594.2
1.10.1.2 | COMPOSIÇÃO | CA-48 | FORNECIMENTO E INSTALAÇÃO DE CONECTOR RJ 45 MACHO CAT 5. (REF.11242 ‐ ORSE) | UNIDADE | 64 | 7.04 | 450.56 | 450.56 |  |  | 450.56
1.10.1.3 | SINAPI | 98297 | CABO ELETRÔNICO CATEGORIA 6, INSTALADO EM EDIFICAÇÃO INSTITUCIONAL 0,0 FORNECIMENTO E INSTALAÇÃO. AF_11/2019 | M | 1220 | 8.55 | 10431 | 10431 |  |  | 10431
1.10.2 | SINAPI |  | FORNECIMENTO DE EQUIPAMENTOS DE CFTV | - |  |  | 19491.715 | 15063.64 |  |  | 15063.64
1.10.2.1 | COTAÇÃO | PML 32 | CÂMERA BULLET INFRAVERMELHO MULTI HD 1080P 0,0 (INCLUSO FRETE) 0,0 (BDI 14,76%) | UNIDADE | 32 | 186.85 | 5979.2 | 5979.2 |  |  | 5979.2
1.10.2.2 | COTAÇÃO | PML 33 | GRAVADOR DE VIDEO NVR 16 CANAIS 4K, NVD 3316 P 0,0 (INCLUSO HD 4 TB) OU EQUIVALENTE 0,0 (INCLUSO FRETE) 0,0 (BDI 14,76%) | UNIDADE | 2 | 3795.66 | 7591.32 | 7591.32 |  |  | 7591.32
1.10.2.3 | COTAÇÃO | PML 34 | CAIXA ORGANIZADORA DE PLUGS E PASSAGEM DE CABO PARA CFTV 0,0 (INCLUSO FRETE)0,0 (BDI 14,76%) | UNIDADE | 32 | 46.66 | 1493.12 | 1493.12 |  |  | 1493.12
1.10.1.4 | SINAPI | 91877 | LUVA PARA ELETRODUTO, PVC, ROSCÁVEL, DN 40 MM (1 1/4"), PARA CIRCUITOS TERMINAIS, INSTALADA EM FORRO - FORNECIMENTO E INSTALAÇÃO. AF_03/2023 | UN | 8 | 10.96 | 87.68 | 87.68 |  | 87.68
1.10.1.5 | SINAPI | 91854 | ELETRODUTO FLEXÍVEL CORRUGADO, PVC, DN 25 MM (3/4"), PARA CIRCUITOS TERMINAIS, INSTALADO EM PAREDE - FORNECIMENTO E INSTALAÇÃO. AF_03/2023 (91854) | M | 62.42 | 9.9 | 617.958 | 617.96 |  | 617.96
1.10.1.6 | SINAPI | 91840 | ELETRODUTO FLEXÍVEL CORRUGADO, PEAD, DN 40 MM (1 1/4"), PARA CIRCUITOS TERMINAIS, INSTALADO EM FORRO - FORNECIMENTO E INSTALAÇÃO. AF_12/2015 | M | 56.75 | 17.1 | 970.425 | 970.43 |  | 970.43
1.10.1.7 | SINAPI | 91920 | CURVA 90 GRAUS PARA ELETRODUTO, PVC, ROSCÁVEL, DN 40 MM (1 1/4"), PARA CIRCUITOS TERMINAIS, INSTALADA EM PAREDE - FORNECIMENTO E INSTALAÇÃO. AF_12/2015 | UN | 3 | 19.51 | 58.53 | 58.53 |  | 58.53
1.10.1.8 | SINAPI | 91865 | ELETRODUTO RÍGIDO ROSCÁVEL, PVC, DN 40 MM (1 1/4"), PARA CIRCUITOS TERMINAIS, INSTALADO EM FORRO - FORNECIMENTO E INSTALAÇÃO. AF_12/2015 | M | 43.6 | 19.92 | 868.512 | 868.51 |  | 868.51
1.10.1.9 | COMPOSIÇÃO | CA-72 | CAIXA DE PASSAGEM POLAR PARA AR CONDICIONADO SPLIT (REF: 91942 - SINAPI/RN) | UN | 20 | 33.74 | 674.8 | 674.8 |  | 674.8
1.10.1.10 | SINAPI | 97886 | CAIXA ENTERRADA ELÉTRICA RETANGULAR, EM ALVENARIA COM TIJOLOS CERÂMICOS MACIÇOS, FUNDO COM BRITA, DIMENSÕES INTERNAS: 0,3X0,3X0,3 M. AF_12/2020 | UN | 7 | 164.31 | 1150.17 | 1150.17 |  | 1150.17
1.11 | SINAPI |  | PISO | - |  |  | 147538.45 | 133243.56 |  |  | 133243.56
1.11.1 | SINAPI | 95240 | LASTRO DE CONCRETO MAGRO, APLICADO EM PISOS, LAJES SOBRE SOLO OU RADIERS, ESPESSURA DE 3 CM. AF_07/2016 | M2 | 710.32 | 20.01 | 14213.5032 | 14213.51 |  | 2912.86 | 11300.65
1.11.2 | SINAPI | 88476 | CONTRAPISO COM ARGAMASSA AUTONIVELANTE, APLICADO SOBRE LAJE, ADERIDO, ESPESSURA 2CM. AF_07/2021 | M2 | 710.32 | 21.54 | 15300.2928 | 15300.3 |  | 3135.58 | 12164.72
1.11.3 | SINAPI | 92396 | EXECUÇÃO DE PASSEIO EM PISO INTERTRAVADO, COM BLOCO RETANGULAR COR NATURAL DE 20 X 10 CM, ESPESSURA 6 CM. AF_10/2022 | M2 | 217.05 | 73.08 | 15862.014 | 15862.01 |  | 1026.77 | 14835.24
1.11.4 | SINAPI | 92397 | EXECUÇÃO DE PAVIMENTO EM PISO INTERTRAVADO, COM BLOCO RETANGULAR COR NATURAL DE 20 X 10 CM, ESPESSURA 6 CM. AF_10/2022 | M2 | 205 | 62.73 | 12859.65 | 12859.65 |  |  | 12859.65
1.11.5 | SINAPI | 101750 | PISO CIMENTADO, TRAÇO 1:3 (CIMENTO E AREIA), ACABAMENTO RÚSTICO, ESPESSURA 4,0 CM, PREPARO MECÂNICO DA ARGAMASSA. AF_09/2020 | M2 | 102.65 | 51.81 | 5318.2965 | 5318.3 |  | 103.62 | 5214.68
1.11.6 | SINAPI | 104162 | PISO EM GRANILITE, MARMORITE OU GRANITINA EM AMBIENTES INTERNOS, COM ESPESSURA DE 8 MM, INCLUSO MISTURA EM BETONEIRA, COLOCAÇÃO DAS JUNTAS, APLICAÇÃO DO PISO, 4 POLIMENTOS COM POLITRIZ, ESTUCAMENTO, SELADOR E CERA. AF_06/2022 | M2 | 442.42 | 95.09 | 42069.7178 | 42069.72 |  |  | 42069.72
1.11.7 | SINAPI | 87251 | REVESTIMENTO CERÂMICO PARA PISO COM PLACAS TIPO ESMALTADA EXTRA DE DIMENSÕES 45X45 CM APLICADA EM AMBIENTES DE ÁREA MAIOR QUE 10 M2. AF_02/2023_PE | M2 | 136.75 | 44 | 6017 | 6017 |  | 2200 | 3817
1.11.8 | SINAPI | 87249 | REVESTIMENTO CERÂMICO PARA PISO COM PLACAS TIPO ESMALTADA EXTRA DE DIMENSÕES 45X45 CM APLICADA EM AMBIENTES DE ÁREA MENOR QUE 5 M2. AF_02/2023_PE | M2 | 43.63 | 64.3 | 2805.409 | 2805.41 |  |  | 2805.41
1.11.9 | COMPOSIÇÃO | CA-50 | RODAPÉ EM GRANILITE, MARMORITE, GRANITINA, ALTURA 10 CM R_11/2020. (REF.1100095 ‐ CAERN) | M | 410.15 | 46.5 | 19071.975 | 19071.98 |  | 4275.21 | 14796.77
1.11.10 | SINAPI | 98689 | SOLEIRA EM GRANITO, LARGURA 15 CM, ESPESSURA 2,0 CM. AF_09/2020 | M | 17.1 | 114.49 | 1957.779 | 1957.78 |  | 206.08 | 1751.7
1.11.11 | SINAPI | 94277 | ASSENTAMENTO DE GUIA (MEIO0,0FIO) EM TRECHO RETO, CONFECCIONADA EM CONCRETO PRÉ0,0FABRICADO, DIMENSÕES 80X08X08X25 CM (COMPRIMENTO X BASE INFERIOR X BASE SUPERIOR X ALTURA), PARA URBANIZAÇÃO INTERNA DE EMPREENDIMENTOS. AF_06/2016 | M | 182.56 | 45.91 | 8381.3296 | 8381.33 |  | 434.77 | 7946.56
1.11.12 | COMPOSIÇÃO | CA-51 | PISO TATIL DIRECIONAL E/OU ALERTA, DE CONCRETO, COLORIDO, P/DEFICIENTES VISUAIS, DIMENSÕES 25CM X 25CM, APLICADO COM ARGAMASSA INDUSTRIALIZADA AC‐II, REJUNTADO, EXCLUSIVE REGULARIZAÇÃO DE BASE. (REF. 07324 ‐ ORSE) | M2 | 1.5 | 89.63 | 134.445 | 134.45 |  |  | 134.45
1.11.13 | SINAPI | 98504 | PLANTIO DE GRAMA BATATAIS EM PLACAS. AF_05/2018 | M2 | 225.35 | 15.74 | 3547.009 | 3547.01 |  |  | 3547.01
1.12 | SINAPI |  | REVESTIMENTO | - |  |  | 277021.33 | 232717.49 |  |  | 232717.49
1.12.1 | SINAPI | 87878 | CHAPISCO APLICADO EM ALVENARIAS E ESTRUTURAS DE CONCRETO INTERNAS, COM COLHER DE PEDREIRO. ARGAMASSA TRAÇO 1:3 COM PREPARO MANUAL. AF_10/2022 | M2 | 3498.42 | 4.82 | 16862.3844 | 16862.38 |  |  | 16862.38
1.12.2 | SINAPI | 89173 | (COMPOSIÇÃO REPRESENTATIVA) DO SERVIÇO DE EMBOÇO/MASSA ÚNICA, APLICADO MANUALMENTE, TRAÇO 1:2:8, EM BETONEIRA DE 400L, PAREDES INTERNAS, COM EXECUÇÃO DE TALISCAS, EDIFICAÇÃO HABITACIONAL UNIFAMILIAR (CASAS) E EDIFICAÇÃO PÚBLICA PADRÃO. AF_12/2014 | M2 | 3498.42 | 34.94 | 122234.7948 | 122234.79 |  |  | 122234.79
1.12.3 | SINAPI | 87267 | REVESTIMENTO CERÂMICO PARA PAREDES INTERNAS COM PLACAS TIPO ESMALTADA EXTRA DE DIMENSÕES 20X20 CM APLICADAS A MEIA ALTURA DAS PAREDES. AF_02/2023_PE | M2 | 620.37 | 73.89 | 45839.1393 | 45839.14 |  |  | 45839.14
1.12.4 | COMPOSIÇÃO | CA-52 | REVESTIMENTO CERAMICO PARA PAREDES, 10X10CM, ELIZABETH, LINHA CRISTAL PISCINA, APLICADO COM ARGAMASSA COLANTE ACII, REJUNTE EPOXI, EXCLUSIVE REGULARIZAÇÃO DE BASE OU EMBOÇO. (REF.11175‐ORSE) | M2 | 77.73 | 106.09 | 8246.3757 | 8246.38 |  |  | 8246.38
1.12.5 | COMPOSIÇÃO | CA-53 | REVESTIMENTO CERAMICO PARA PAREDES INTERNAS COM PLACAS TIPO ESMALTADA EXTRA DE DIMENSÕES 45X45 CM APLICADAS EM AMBIENTES DE AREA MAIOR QUE 5M2 NA ALTURA INTERNA DAS PAREDES. AF_06/2014. (REF. 87273‐ SINAPI) | M2 | 1139.58 | 70.12 | 79907.3496 | 79907.35 | 43500.34 | 559.56 | 35847.45
1.12.6 | COMPOSIÇÃO | CA-54 | CAPIAÇO COM ARGAMASSA DE CIMENTO E AREIA MÉDIA, TRAÇO 1:3, LARGURA DE 10 CM E ESPESSURA DE 2 CM ‐ UTILIZADO EM ALVENARIA/ESTRUTURA EXISTENTE. (REF. 1100129 ‐ CAERN) | M | 180.5 | 21.78 | 3931.29 | 3931.29 |  | 243.94 | 3687.35
1.13 | SINAPI |  | ESQUADRIA | - |  |  | 148860.8319 | 129028.02 |  |  | 129028.02
1.13.1 | SINAPI |  | JANELAS | - |  |  | 52401.3268 | 35950.47 |  |  | 35950.47
1.13.1.1 | Composição | CA-55 | JANELA EM MADEIRA DE LEI, TIPO VENEZIANA DE CORRER, C/BATENTES E 2 JOGOS DE ALIZAR, EXCLUCIVE FERRAGENS. (REF.11579 ‐ ORSE) | M2 | 37.65 | 753.1 | 28354.215 | 28354.22 |  |  | 28354.22
1.13.1.2 | COMPOSIÇÃO | CA-56 | JANELA EM MADEIRA DE LEI, TIPO COM ALMOFADAS PIVOTANTE, C/ BATENTES (14CM) E 2 JOGOS DE ALIZA, EXCLUSIVE FERRAGENS ‐ (REF. 1760 ‐ ORSE) | M2 | 6.48 | 972.11 | 6299.2728 | 6299.27 |  |  | 6299.27
1.13.1.3 | COMPOSIÇÃO | CA-57 | CONJUNTO DE FERRAGENS PARA JANELA EM MADEIRA, PIVOTANTE (SETEIRA), ACABAMENTO CROMADO. (REF. 11593 ‐ ORSE) | UNIDADE | 4 | 122.16 | 488.64 | 488.64 |  |  | 488.64
1.13.1.4 | COMPOSIÇÃO | CA-58 | BASCULANTE DE MADEIRA TIPO VENEZIANA, COM BATENTE, ALIZAR E FERRAGENS, ACABAMENTO E CONTRAMARCO, FORNECIMENTO E INSTALAÇÃO. (REF.100669‐SINAPI) | M2 | 1.44 | 561.35 | 808.344 | 808.34 |  |  | 808.34
1.13.1.5 | COMPOSIÇÃO | CA-75 | Conjunto de ferragens para janela em madeira, de correr, duas folhas, acabamento cromado - (REF: ORSE-11589) | UN | 26 | 523.65 | 13614.9 | 13614.9 |  | 13614.9
1.13.1.6 | 102180 | SINAPI | INSTALAÇÃO DE VIDRO TEMPERADO, E = 8 MM, ENCAIXADO EM PERFIL U. AF_01/2021_PS | m² | 5.77 | 491.5 | 2835.955 | 2835.96 |  | 2835.96
1.13.2 | SINAPI |  | PORTAS | - |  |  | 65125.3251 | 61743.37 |  |  | 61743.37
1.13.2.1 | SINAPI | 91323 | KIT DE PORTA DE MADEIRA PARA PINTURA, SEMI0,0OCA (PESADA OU SUPERPESADA), PADRÃO POPULAR, 90X210CM, ESPESSURA DE 3,5CM, ITENS INCLUSOS: DOBRADIÇAS, MONTAGEM E INSTALAÇÃO DO BATENTE, SEM FECHADURA 0,0 FORNECIMENTO E INSTALAÇÃO. AF_12/2019 | UN | 31 | 1233.94 | 38252.14 | 38252.14 |  |  | 38252.14
1.13.2.2 | COMPOSIÇÃO | CA-59 | PORTA EM MADEIRA COMPENSADA NAVAL DE E: 25 MM, DE ABRIR, COM BATENTES E 2 JOGOS DE ALIZAR, EXCLUSIVE FERRAGENS ‐ (REF. 8664‐ORSE) | M2 | 13.23 | 542.85 | 7181.9055 | 7181.91 |  | 3381.96 | 3799.95
1.13.2.3 | COMPOSIÇÃO | CA-60 | FORNECIMENTO E COLOCAÇÃO DE CHAPA DE AÇO GALVANIZADO Nº 18, EM ESQUADRIAS. (REF ‐ 9639 ‐ ORSE) | M2 | 7.2 | 310.44 | 2235.168 | 2235.17 |  |  | 2235.17
1.13.2.4 | SINAPI | 91304 | FECHADURA DE EMBUTIR COM CILINDRO, EXTERNA, COMPLETA, ACABAMENTO PADRÃO POPULAR, INCLUSO EXECUÇÃO DE FURO 0,0 FORNECIMENTO E INSTALAÇÃO. AF_12/2019 | UN | 31 | 100.17 | 3105.27 | 3105.27 |  |  | 3105.27
1.13.2.5 | SINAPI | 91305 | FECHADURA DE EMBUTIR PARA PORTA DE BANHEIRO, COMPLETA, ACABAMENTO PADRÃO POPULAR, INCLUSO EXECUÇÃO DE FURO 0,0 FORNECIMENTO E INSTALAÇÃO. AF_12/2019 | UN | 7 | 99 | 693 | 693 |  |  | 693
1.13.2.6 | SINAPI | 91341 | PORTA EM ALUMÍNIO DE ABRIR TIPO VENEZIANA COM GUARNIÇÃO, FIXAÇÃO COM PARAFUSOS 0,0 FORNECIMENTO E INSTALAÇÃO. AF_12/2019 | M2 | 18.72 | 547.28 | 10245.0816 | 10245.08 |  |  | 10245.08
1.13.2.7 | COMPOSIÇÃO | CA-61 | PORTA INTERNA DE MADEIRA TIPO VENEZIANA (EUCALIPTO OU EQUIVALENTE REGIONAL), E=3,5, DUAS FOLHAS (1.80X2.10)m. (REF.C1983 ‐ SEINFRA) | UND | 1 | 1707.49 | 1707.49 | 1707.49 |  |  | 1707.49
1.13.2.8 | COMPOSIÇÃO | CA-62 | PORTA EXTERNA DE MADEIRA TIPO VENEZIANA (EUCALIPTO OU EQUIVALENTE REGIONAL), E=3,5, DUAS FOLHAS (1.80X2.10)m. (REF.C1975 ‐ SEINFRA) | UND | 1 | 1705.27 | 1705.27 | 1705.27 |  |  | 1705.27
1.13.3 | SINAPI |  | PORTAO | - |  |  | 31334.18 | 31334.18 |  |  | 31334.18
1.13.3.1 | COMPOSIÇÃO | CA-63 | PORTÃO OU GRADE EM TUBO DE FERRO GALVANIZADO COM QUADRO DE DN 2" E BARRAS VERTICAIS DE DN 1 1/2" A CADA 10CM. R_11/2019 ‐ (REF. 1090040 ‐ CAERN) | M² | 26.36 | 792.81 | 20898.4716 | 20898.47 |  |  | 20898.47
1.13.3.2 | COMPOSIÇÃO | CA-64 | PORTAO DE CORRER EM CHAPA TIPO PAINEL LAMBRIL QUADRADO, COM PORTA SOCIAL COMPLETA INCLUIDA, COM REQUADRO, ACABAMENTO NATURAL, COM TRILHOS E ROLDANAS ‐ (REF. 11955 ‐ ORSE) | M² | 12.35 | 817.16 | 10091.926 | 10091.93 |  |  | 10091.93
1.13.3.3 | COMPOSIÇÃO | CA-65 | ALÇAPÃO EM CHAPA DE AÇO E=3/16" ‐(REF.01845‐ORSE) | M2 | 0.64 | 537.16 | 343.7824 | 343.78 |  |  | 343.78
1.14 | SINAPI |  | FORRO | - |  |  | 25286.4554 | 23291.96 |  |  | 23291.96
1.14.1 | SINAPI | 96113 | FORRO EM PLACAS DE GESSO, PARA AMBIENTES COMERCIAIS. AF_05/2017_PS | M2 | 549.36 | 39.89 | 21913.9704 | 21913.97 |  | 1994.5 | 19919.47
1.14.2 | Composição | CA-66 | FORRO DE GESSO ACARTONADO, COR BRANCA PLACA 1243X618, MARCA GYPSUM, MODELO FGE, OU SIMILAR INSTALADO R_11/2020 (REF.1100141 ‐ CAERN) | M2 | 56.5 | 59.69 | 3372.485 | 3372.49 |  |  | 3372.49
1.15 | SINAPI |  | PINTURA | - |  |  | 80664.2 | 80059.07 |  |  | 80059.07
1.15.1 | SINAPI |  | PINTURA DE PAREDE, PISO E TETO | - |  |  | 74735.52 | 74735.52 |  |  | 74735.52
1.15.1.1 | SINAPI | 88411 | APLICAÇÃO MANUAL DE FUNDO SELADOR ACRÍLICO EM PANOS COM PRESENÇA DE VÃOS DE EDIFÍCIOS DE MÚLTIPLOS PAVIMENTOS. AF_06/2014 | M2 | 1687.91 | 2.56 | 4321.0496 | 4321.05 |  |  | 4321.05
1.15.1.2 | SINAPI | 88484 | APLICAÇÃO DE FUNDO SELADOR ACRÍLICO EM TETO, UMA DEMÃO. AF_06/2014 | M2 | 561.79 | 2.84 | 1595.4836 | 1595.48 |  |  | 1595.48
1.15.1.3 | SINAPI | 88497 | APLICAÇÃO E LIXAMENTO DE MASSA LÁTEX EM PAREDES, DUAS DEMÃOS. AF_06/2014 | M2 | 1677.9 | 14.59 | 24480.561 | 24480.56 |  |  | 24480.56
1.15.1.4 | SINAPI | 88495 | APLICAÇÃO E LIXAMENTO DE MASSA LÁTEX EM PAREDES, UMA DEMÃO. AF_06/2014 | M2 | 573.68 | 10.69 | 6132.6392 | 6132.64 |  |  | 6132.64
1.15.1.5 | SINAPI | 88494 | APLICAÇÃO E LIXAMENTO DE MASSA LÁTEX EM TETO, UMA DEMÃO. AF_06/2014 | M2 | 561.79 | 20.53 | 11533.5487 | 11533.55 |  |  | 11533.55
1.15.1.6 | SINAPI | 88489 | APLICAÇÃO MANUAL DE PINTURA COM TINTA LÁTEX ACRÍLICA EM PAREDES, DUAS DEMÃOS. AF_06/2014 | M2 | 1654.01 | 11.14 | 18425.6714 | 18425.67 |  |  | 18425.67
1.15.1.7 | SINAPI | 88488 | APLICAÇÃO MANUAL DE PINTURA COM TINTA LÁTEX ACRÍLICA EM TETO, DUAS DEMÃOS. AF_06/2014 | M2 | 561.79 | 13.18 | 7404.3922 | 7404.39 |  |  | 7404.39
1.15.1.8 | SINAPI | 102491 | PINTURA DE PISO COM TINTA ACRÍLICA, APLICAÇÃO MANUAL, 2 DEMÃOS, INCLUSO FUNDO PREPARADOR. AF_05/2021 | M2 | 55.7 | 15.12 | 842.184 | 842.18 |  |  | 842.18
1.15.2 | SINAPI |  | PINTURA DE ESQUADRIA | - |  |  | 5928.68 | 5323.55 |  |  | 5323.55
1.15.2.1 | SINAPI | 102193 | LIXAMENTO DE MADEIRA PARA APLICAÇÃO DE FUNDO OU PINTURA. AF_01/2021 | M2 | 223.44 | 1.78 | 397.7232 | 397.73 |  | 13.46 | 384.27
1.15.2.2 | SINAPI | 102219 | PINTURA TINTA DE ACABAMENTO (PIGMENTADA) ESMALTE SINTÉTICO ACETINADO EM MADEIRA, 2 DEMÃOS. AF_01/2021 | M2 | 223.44 | 15.68 | 3503.5392 | 3503.54 |  |  | 3503.54
1.15.2.3 | SINAPI | 100720 | PINTURA COM TINTA ALQUÍDICA DE FUNDO (TIPO ZARCÃO) APLICADA A ROLO OU PINCEL SOBRE PERFIL METÁLICO EXECUTADO EM FÁBRICA (POR DEMÃO). AF_01/2020 | M2 | 66.92 | 9.97 | 667.1924 | 667.19 |  | 55.83 | 611.36
1.15.2.4 | SINAPI | 100753 | PINTURA COM TINTA ACRÍLICA DE ACABAMENTO PULVERIZADA SOBRE SUPERFÍCIES METÁLICAS (EXCETO PERFIL) EXECUTADO EM OBRA (02 DEMÃOS). AF_01/2020_PE | M2 | 64.68 | 21.03 | 1360.2204 | 1360.22 |  | 535.84 | 824.38
1.16 | SINAPI |  | INSTALAÇÃO DE COMBATE A INCENDIO E PANICO | - |  |  | 863.02 | 863.02 |  |  | 863.02
1.16.1 | SINAPI | 101908 | EXTINTOR DE INCÊNDIO PORTÁTIL COM CARGA DE PQS DE 4 KG, CLASSE BC 0,0 FORNECIMENTO E INSTALAÇÃO. AF_10/2020_PE | UN | 2 | 241.53 | 483.06 | 483.06 |  |  | 483.06
1.16.2 | COMPOSIÇÃO | CA-67 | PLACA DE SINALIZAÇÃO DE SEGURANÇA CONTRA INCENDIO, FOTOLUMINESCENTE, RETANGULAR, "20X40"CM,EM PVC "2" MM ANTI‐CHAMAS (SIMBOLOS, CORES E PICTOGRAMAS CONFORME NBR 13434) ‐ (REF.11853 ‐ ORSE) | UNIDADE | 7 | 54.28 | 379.96 | 379.96 |  |  | 379.96
1.17 | SINAPI |  | EXECUÇÃO DO MURO | - |  |  | 16107.65 | 13856.71 |  |  | 13856.71
1.17.1 | COMPOSIÇÃO | CA-68 | LOCAÇÃO DE MURO, INCLUSIVE EXECUÇÃO DE GABARITO DE MADEIRA. R_11/2020 ‐(REF ‐ 1010012‐CAERN) | M | 14.64 | 1.72 | 25.1808 | 25.18 |  |  | 25.18
1.17.2 | SINAPI | 93358 | ESCAVAÇÃO MANUAL DE VALA COM PROFUNDIDADE MENOR OU IGUAL A 1,30 M. AF_02/2021 | M3 | 2.25 | 89.62 | 201.645 | 201.65 |  |  | 201.65
1.17.3 | SINAPI | 102487 | CONCRETO CICLÓPICO FCK = 15MPA, 30% PEDRA DE MÃO EM VOLUME REAL, INCLUSIVE LANÇAMENTO. AF_05/2021 | M3 | 1.17 | 647.23 | 757.2591 | 757.26 |  |  | 757.26
1.17.4 | COMPOSIÇÃO | CA-10 | ALVENARIA DE EMBASAMENTO COM BLOCO CERAMICO DE 8 FUROS E ARGAMASSA DE CIMENTO E AREIA (1:6). R_11/2020 (REF. 1030022 ‐ CAERN) | M3 | 0.59 | 578.51 | 341.3209 | 341.32 |  |  | 341.32
1.17.5 | SINAPI | 98557 | IMPERMEABILIZAÇÃO DE SUPERFÍCIE COM EMULSÃO ASFÁLTICA, 2 DEMÃOS AF_06/2018 | M2 | 17.57 | 41.24 | 724.5868 | 724.59 |  |  | 724.59
1.17.6 | SINAPI | 95957 | (COMPOSIÇÃO REPRESENTATIVA) EXECUÇÃO DE ESTRUTURAS DE CONCRETO ARMADO, PARA EDIFICAÇÃO INSTITUCIONAL TÉRREA, FCK = 25 MPA. AF_01/2017 | M3 | 2.35 | 3806.09 | 8944.3115 | 8944.31 |  |  | 8944.31
1.17.7 | SINAPI | 103318 | ALVENARIA DE VEDAÇÃO DE BLOCOS VAZADOS DE CONCRETO DE 14X19X39 CM (ESPESSURA 14 CM) E ARGAMASSA DE ASSENTAMENTO COM PREPARO EM BETONEIRA. AF_12/2021 | M2 | 45.26 | 90.91 | 4114.5866 | 4114.59 |  | 2250.93 | 1863.66
1.17.8 | COMPOSIÇÃO | CA-13 | CHAPIM DE CONCRETO PRÉ‐MOLDADO. (REF. 08637 ‐ ORSE) | M | 14.64 | 68.22 | 998.7408 | 998.74 |  |  | 998.74
1.18 | SINAPI |  | SERVIÇOS COMPLEMENTARES | - |  |  | 21775.6656 | 21775.67 |  |  | 19893.85
1.18.1 | COMPOSIÇÃO | CA-69 | PLACA DE INAUGURAÇÃO DE OBRA EM ALUMINIO 0,6X0,8M (REF.03167‐ORSE) | UN | 1 | 1888.08 | 1888.08 | 1888.08 |  |  | 1888.08
1.18.2 | SINAPI | 99839 | GUARDA0,0CORPO DE AÇO GALVANIZADO DE 1,10M DE ALTURA, MONTANTES TUBULARES DE 1.1/2 ESPAÇADOS DE 1,20M, TRAVESSA SUPERIOR DE 2 , GRADIL FORMADO POR BARRAS CHATAS EM FERRO DE 32X4,8MM, FIXADO COM CHUMBADOR MECÂNICO. AF_04/2019_PS | M | 15.12 | 499.58 | 7553.6496 | 7553.65 |  |  | 7553.65
1.18.3 | SINAPI | 99855 | CORRIMÃO SIMPLES, DIÂMETRO EXTERNO = 1 1/2, EM AÇO GALVANIZADO. AF_04/2019_PS | M | 32.44 | 108.65 | 3524.606 | 3524.61 |  | 1881.82 | 1642.79
1.18.4 | SINAPI-I | 10527 | LOCACAO DE ANDAIME METALICO TUBULAR DE ENCAIXE, TIPO DE TORRE, CADA PAINEL COM LARGURA DE 1 ATE 1,5 M E ALTURA DE *1,00* M, INCLUINDO DIAGONAL, BARRAS DE LIGACAO, SAPATAS OU RODIZIOS E DEMAIS ITENS NECESSARIOS A MONTAGEM (NAO INCLUI INSTALACAO) | MXMES | 280 | 5.2 | 1456 | 1456 |  |  | 1456
1.18.5 | SINAPI | 97064 | MONTAGEM E DESMONTAGEM DE ANDAIME TUBULAR TIPO TORRE (EXCLUSIVE ANDAIME E LIMPEZA). AF_11/2017 | M | 28 | 25.76 | 721.28 | 721.28 |  |  | 721.28
1.18.6 | COMPOSIÇÃO | CA-70 | LIMPEZA FINAL DE OBRA. INC‐05/2019 ‐ (REF.2220077‐CAERN) | M2 | 1679 | 3.95 | 6632.05 | 6632.05 |  |  | 6632.05
1.19 |  |  | ITENS EXTRA |  |  |  | 14632.814 | 0
1.19.1 | COMPOSIÇÃO | CA-73 | Sinalização para deficientes - placa metálica 50 x 70 cm - "Estacionamento Reservado" (ORSE 7319) | UN | 1 | 333.89 | 333.89 | 333.89 |  | 333.89
1.19.2 | COMPOSIÇÃO | CA-74 | Placa de sinalização, dim.: 60 x 80 cm, - "Estacionamento Reservado - Deficiente/Idosos", incluso barrote para fixação - fornecimento e instalação (ORSE 12507) | UN | 1 | 222.06 | 222.06 | 222.06 |  | 222.06
1.19.3 | COMPOSIÇÃO | CA-76 | ESCADA DE MARINHEIRO EM FERRO CHATO C/PROTEÇÃO - (REF. C2768 - SEINFRA) | M | 8.6 | 898.24 | 7724.864 | 7724.86 |  | 7724.86
1.19.4 | COMPOSIÇÃO | CA - 83 | PLACAS DE IDENTIFICAÇÃO - BRAILLE | UND | 40 | 158.8 | 6352 | 6352 |  | 6352
1.20 |  |  | INSTALAÇÕES DE GÁS |  |  |  | 1329.61 | 0
1.20.1 | SINAPI | 100808 | TUBO, PEX, MULTICAMADA, COM TUBO LUVA, DN 20, INSTALADO EM RAMAL INTERNO DE INSTALAÇÕES DE GÁS - FORNECIMENTO E INSTALAÇÃO. AF_01/2020 | M | 10 | 35 | 350 | 350 |  | 350
1.20.2 | SINAPI | 97553 | TÊ, EM AÇO, CONEXÃO SOLDADA, DN 20 (3/4"), INSTALADO EM RAMAIS E SUB-RAMAIS DE GÁS - FORNECIMENTO E INSTALAÇÃO. AF_10/2020 | UN | 1 | 81.53 | 81.53 | 81.53 |  | 81.53
1.20.3 | SINAPI | 103831 | BUCHA DE REDUÇÃO EM COBRE, DN 28 MM X 22 MM, SEM ANEL DE SOLDA, INSTALADO EM RAMAL E SUB-RAMAL DE GÁS COMBUSTÍVEL - FORNECIMENTO E INSTALAÇÃO. AF_04/2022 | UN | 3 | 25.84 | 77.52 | 77.52 |  | 77.52
1.20.4 | SINAPI | 92905 | UNIÃO, EM FERRO GALVANIZADO, CONEXÃO ROSQUEADA, DN 20 (3/4"), INSTALADO EM RAMAIS E SUB-RAMAIS DE GÁS - FORNECIMENTO E INSTALAÇÃO. AF_10/2020 | UN | 1 | 49.92 | 49.92 | 49.92 |  | 49.92
1.20.5 | Próprio | CA-78 | REGULADOR DE GÁS 2º ESTÁGIO DE 2 KG/H (INSTALAÇÃO GÁS) (REF. 10882 - ORSE) | UN | 2 | 52.19 | 104.38 | 104.38 |  | 104.38
1.20.6 | Próprio | CA-79 | FORNECIMENTO E ASSENTAMENTO DE NIPLE REDUÇÃO LATÃO 3/4" NPT X 1/2" NPT, P/INSTALAÇÃO DE GÁS (REF. 10887 - ORSE) | UN | 4 | 34.65 | 138.6 | 138.6 |  | 138.6
1.20.7 | Próprio | CA-80 | MANGUEIRA METÁLICA PARA GÁS D=1/2" X 120CM (REF. 10883 - ORSE) | UN | 3 | 46.22 | 138.66 | 138.66 |  | 138.66
1.20.8 | Próprio | CA-81 | VÁLVULA DE RETENÇÃO 1/2" X P - 13 UGV (REF. 8731 - ORSE) | UN | 2 | 77.96 | 155.92 | 155.92 |  | 155.92
1.20.9 | SINAPI | 92700 | JOELHO 45 GRAUS, EM FERRO GALVANIZADO, CONEXÃO ROSQUEADA, DN 20 (3/4"), INSTALADO EM RAMAIS E SUB-RAMAIS DE GÁS - FORNECIMENTO E INSTALAÇÃO. AF_10/2020 | UN | 5 | 34.03 | 170.15 | 170.15 |  | 170.15
1.20.10 | SINAPI | 103029 | REGISTRO OU REGULADOR DE GÁS DE COZINHA - FORNECIMENTO E INSTALAÇÃO. AF_08/2021 | UN | 1 | 39.67 | 39.67 | 39.67 |  | 39.67
1.20.11 | Próprio | CA-82 | CONECTOR FEMEA DE COBRE, SOLDA E ROSCA, 15MM X 1/2" (INSTAL.GÁS) (REF. 9992 - ORSE) | UN | 2 | 11.63 | 23.26 | 23.26 |  | 23.26
VALOR TOTAL FINAL: | [6 empty] | 2320889.14 |  | 91680.21 | 140177.56 | 2089031.37
VALOR FINAL CONTRATADO: |  |  | DOIS MILHÕES, TREZENTOS E VINTE, OITOCENTOS E OITENTA E NOVE REAIS E CATORZE CENTAVOS