## Página1
OBRA: CONSTRUÇÃO DE PAVIMENTAÇÃO POLIÉDRICA COM PARALELEPÍPEDO CALCÁRIO E REJUNTAMENTO COM EMULSÃO ASFALTICA
PLANILHA CONTRATADA
ENDEREÇO DA OBRA: RUA MARIA CLARA DA CONCEIÇÃO TRECHO: RUA FRANCISCA ALVES DA SILVA / RUA IRENILSON FERREIRA JR. BAIRRO: ABOLIÇÃO, MOSSORÓ/RN.
CONTRATADA: V.M. Construções e Serviços LTDA - CNPJ: 05.495.855/0001-54
POSSUI ADITIVO? | [5 empty] | SIM | NÃO
X
POSSUI READEQUAÇÃO? | [5 empty] | SIM | NÃO
X
Item | Banco | Código | Descrição | Quantitativos Físicos |  | Quantitativos Financeiros
|  |  |  | Und | Contratado | Valor Unitário com BDI | Valor Contratado
1. | SINAPI |  | PAVIMENTAÇÃO A PARELELEPÍPEDO DA RUA MARIA CLARA DE OLIVEIRA |  |  |  | R$ 333.286,04
1.1. | SINAPI |  | ADMINISTRAÇÃO LOCAL DE OBRA |  |  |  | 29209.17
1.1.1. | PROPRIA | CA 01 | ADIMINISTRAÇÃO LOCAL | UN | 1 | 29209.17 | 29209.17
1.2. | SINAPI |  | SERVIÇOS PRELIMINARES |  |  |  | 6059.52
1.2.1. | PROPRIA | CA 02 | PLACA DE OBRA EM CHAPA DE ACO GALVANIZADO - (REF. SINAPI 74209/001) | M2 | 12 | 504.96 | 6059.52
1.3. | SINAPI |  | MOVIMENTAÇÃO DE TERRA |  |  |  | 13213.6892
1.3.1. | SINAPI | 96385 | EXECUÇÃO E COMPACTAÇÃO DE ATERRO COM SOLO PREDOMINANTEMENTE ARGILOSO - EXCLUSIVE SOLO, ESCAVAÇÃO, CARGA E TRANSPORTE. AF_11/2019 | M3 | 981.7 | 9.86 | 9679.562
1.3.2. | PROPRIA | CA 03 | REGULARIZAÇÃO MECANIZADA DE ÁREAS COM O USO DE MOTONIVELADORA (REF. SINAPI 79472 - OUTUBRO/2018) | M2 | 3272.34 | 1.08 | 3534.1272
1.4. | SINAPI |  | PAVIMENTAÇÃO |  |  |  | 229358.3106
1.4.1. | PROPRIA | CA 04 | EXECUÇÃO DE PAVIMENTAÇÃO EM PARALELEPÍPEDO CÁLCARIO, INCLUINDO COLCHÃO DE PÓ DE PEDRA (H=15CM),REJUNTADO COM BETUME E PEDRISCO, INCLUINDO TRANSPORTE - (REF. SINAPI 101168) | M2 | 3272.34 | 67.85 | 222028.269
1.4.2. | PROPRIA | CA 05 | COMPACTAÇÃO MECÂNICA DO CALÇAMENTO C/ ROLO LISO - (REF. SEINFRA C0822) | M2 | 3272.34 | 2.24 | 7330.0416
1.5. | SINAPI |  | MEIO-FIO |  |  |  | 53685.612
1.5.1. | SINAPI | 94273 | ASSENTAMENTO DE GUIA (MEIO-FIO) EM TRECHO RETO, CONFECCIONADA EM CONCRETO PRÉ-FABRICADO, DIMENSÕES 100X15X13X30 CM (COMPRIMENTO X BASE INFERIOR X BASE SUPERIOR X ALTURA), PARA VIAS URBANAS (USO VIÁRIO). AF_06/2016 | M | 1061.4 | 45.88 | 48697.032
1.5.2. | PROPRIA | CA 06 | ESCORAMENTO DE MEIO FIO COM MATERIAL LOCAL COMPACTADO MANUALMENTE EM FAIXA DE 0,50 M (REF. SINAPI 83718 - MAIO/2016) | M | 1061.4 | 4.7 | 4988.58
1.6. | SINAPI |  | SINALIZAÇÃO |  |  |  | 1759.7787
1.6.1. | PROPRIA | CA 07 | PLACA ESMALTADA PARA IDENTIFICAÇÃO NR DE RUA, DIMENSÕES 45X25CM (REF. SINAPI 73916/2) | UN | 2 | 130.26 | 260.52
1.6.2. | PROPRIA | CA 08 | PLACA REFLETIVA EM AÇO GALVANIZADO, INCLUSIVE SUPORTE, TRAVESSA E PARAFUSOS (REF. CAERN 1110035) | M2 | 1.59 | 942.93 | 1499.2587
VALOR TOTAL FINAL: TREZENTOS E TRINTA E TRÊS MIL DUZENTOS E OITENTA E SEIS REAIS E QUATRO CENTAVOS | [6 empty] | R$ 333.286,04